## Cinematica_Peaucellier_1864
CONTINUUM LAB ¦ BENCHMARK CINEMÁTICO: MECANISMO DE PEAUCELLIER-LIPKIN (LÍNEA RECTA EXACTA DE 1864)
Transformación Geométrica Conforme en el Plano Complejo: OP · OP' = R² - l² = k => x(t) = k / (2r) = CONSTANTE
PARÁMETROS DEL ESLABONAMIENTO (ESCALA CM)
Polo Fijo Inversión x_O1 | -2 | cm
Polo Fijo Inversión y_O1 | 0 | cm
Radio Manivela Guía r | 0.85 | cm
Longitud Brazos O1A, O1B (R) | 2.8 | cm
Lado Rombo Articulado l | 1.6 | cm
Potencia de Inversión k |  | cm²
Recta Teórica x_exact |  | cm
Paso | Tiempo t [s] | Ángulo θ [rad] | Ángulo θ [deg] | x_P [cm] | y_P [cm] | Dist OP [cm] | Dist OP' [cm] | x_P' [cm] | y_P' [cm] | x_Teórico [cm] | Error Lineal ε [mm] | Velocidad vy_P' [cm/s]
1 | 0 | 0 | 0
2 | 0.141 | 0.11688 | 6.7
3 | 0.283 | 0.23166 | 13.27
4 | 0.424 | 0.34227 | 19.61
5 | 0.566 | 0.4467 | 25.59
6 | 0.707 | 0.54309 | 31.12
7 | 0.848 | 0.62968 | 36.08
8 | 0.99 | 0.70494 | 40.39
9 | 1.131 | 0.76748 | 43.97
10 | 1.273 | 0.8162 | 46.76
11 | 1.414 | 0.85021 | 48.71
12 | 1.556 | 0.86889 | 49.78
13 | 1.697 | 0.87192 | 49.96
14 | 1.838 | 0.85923 | 49.23
15 | 1.98 | 0.83106 | 47.62
16 | 2.121 | 0.78792 | 45.14
17 | 2.263 | 0.73057 | 41.86
18 | 2.404 | 0.66006 | 37.82
19 | 2.545 | 0.57766 | 33.1
20 | 2.687 | 0.48484 | 27.78
21 | 2.828 | 0.38329 | 21.96
22 | 2.97 | 0.27483 | 15.75
23 | 3.111 | 0.16141 | 9.25
24 | 3.253 | 0.04509 | 2.58
25 | 3.394 | -0.07204 | -4.13
26 | 3.535 | -0.18788 | -10.76
27 | 3.677 | -0.30033 | -17.21
28 | 3.818 | -0.40737 | -23.34
29 | 3.96 | -0.50707 | -29.05
30 | 4.101 | -0.59762 | -34.24
31 | 4.242 | -0.67741 | -38.81
32 | 4.384 | -0.745 | -42.69
33 | 4.525 | -0.79915 | -45.79
34 | 4.667 | -0.83891 | -48.07
35 | 4.808 | -0.86354 | -49.48
36 | 4.949 | -0.87262 | -50
37 | 5.091 | -0.86597 | -49.62
38 | 5.232 | -0.84371 | -48.34
39 | 5.374 | -0.80625 | -46.19
40 | 5.515 | -0.75426 | -43.22
41 | 5.657 | -0.68868 | -39.46
42 | 5.798 | -0.61068 | -34.99
43 | 5.939 | -0.52168 | -29.89
44 | 6.081 | -0.42328 | -24.25
45 | 6.222 | -0.31726 | -18.18
46 | 6.364 | -0.20551 | -11.77
47 | 6.505 | -0.09006 | -5.16
48 | 6.646 | 0.02701 | 1.55
49 | 6.788 | 0.1436 | 8.23
50 | 6.929 | 0.25759 | 14.76
51 | 7.071 | 0.36695 | 21.02
52 | 7.212 | 0.46969 | 26.91
53 | 7.354 | 0.56397 | 32.31
54 | 7.495 | 0.64808 | 37.13
55 | 7.636 | 0.72052 | 41.28
56 | 7.778 | 0.77997 | 44.69
57 | 7.919 | 0.82537 | 47.29
58 | 8.061 | 0.85589 | 49.04
59 | 8.202 | 0.87098 | 49.9
60 | 8.343 | 0.87039 | 49.87
61 | 8.485 | 0.8541 | 48.94
62 | 8.626 | 0.82243 | 47.12
63 | 8.768 | 0.77593 | 44.46
64 | 8.909 | 0.71545 | 40.99
65 | 9.051 | 0.64208 | 36.79
66 | 9.192 | 0.55713 | 31.92
67 | 9.333 | 0.46215 | 26.48
68 | 9.475 | 0.35884 | 20.56
69 | 9.616 | 0.24906 | 14.27
70 | 9.758 | 0.13479 | 7.72
71 | 9.899 | 0.0181 | 1.04
72 | 10.04 | -0.09893 | -5.67
73 | 10.182 | -0.21417 | -12.27
74 | 10.323 | -0.32555 | -18.65
75 | 10.465 | -0.43106 | -24.7
76 | 10.606 | -0.52881 | -30.3
77 | 10.747 | -0.61702 | -35.35
78 | 10.889 | -0.69412 | -39.77
79 | 11.03 | -0.7587 | -43.47
80 | 11.172 | -0.80962 | -46.39
81 | 11.313 | -0.84594 | -48.47
82 | 11.455 | -0.86702 | -49.68
83 | 11.596 | -0.87248 | -49.99
84 | 11.737 | -0.86221 | -49.4
85 | 11.879 | -0.83641 | -47.92
86 | 12.02 | -0.79553 | -45.58
87 | 12.162 | -0.74031 | -42.42
88 | 12.303 | -0.67176 | -38.49
89 | 12.444 | -0.5911 | -33.87
90 | 12.586 | -0.49978 | -28.64
91 | 12.727 | -0.39946 | -22.89
92 | 12.869 | -0.29194 | -16.73
93 | 13.01 | -0.17916 | -10.27
94 | 13.152 | -0.06315 | -3.62
95 | 13.293 | 0.05399 | 3.09
96 | 13.434 | 0.17017 | 9.75
97 | 13.576 | 0.28328 | 16.23
98 | 13.717 | 0.39128 | 22.42
99 | 13.859 | 0.49223 | 28.2
100 | 14 | 0.58431 | 33.48
MÁXIMO ERROR ABSOLUTO ε_max [mm]