## Parametros_del_Rotor
CONTINUUM LAB // MECÁNICA DE FLUIDOS Y AERODINÁMICA
MODELO DE EFECTO MAGNUS Y ROTOR FLETTNER
Parámetros del Fluido, Geometría del Cilindro y Condiciones de Flujo
Parámetro Físico | Símbolo | Valor / Fórmula Dinámica | Unidad | Descripción y Referencia
Densidad del Aire | rho | 1.225 | kg/m³ | Densidad atmosférica ISA a nivel del mar
Viscosidad Cinemática del Aire | nu | 1.5e-05 | m²/s | Viscosidad a 15°C y 1 atm
Velocidad de Flujo Libre | U_inf | 10 | m/s | Velocidad del viento relativo incidente
Radio del Cilindro | R | 1 | m | Radio exterior del rotor
Diámetro del Cilindro | D |  | m | Diámetro nominal D = 2*R
Longitud / Altura del Rotor | H | 10 | m | Envergadura del rotor
Área Frontal Proyectada | A_proj |  | m² | Área de referencia A = D * H
Presión Dinámica del Flujo | q_inf |  | Pa | q = 0.5 * rho * U_inf²
Número de Reynolds | Re |  | - | Re = (U_inf * D) / nu (Flujo turbulento)
Velocidad Angular Base | omega_ref | 20 | rad/s | Velocidad de rotación angular de referencia
RPM de Referencia | RPM_ref |  | RPM | Frecuencia de rotación en revoluciones/min

## Analisis_Potencial_vs_Real
BARRIDO DE PARÁMETRO DE GIRO (SPIN RATIO ALPHA) Y SUSTENTACIÓN
Comparativa Teórica Kutta-Joukowski vs Sustentación Real Viscosa Saturada
Spin Ratio (alpha) | Omega (rad/s) | Rotor (RPM) | Circulación Gamma (m²/s) | CL Ideal (2*pi*alpha) | CL Real (Viscoso) | CD Real | Eficiencia L/D | Sustentación L (kN) | Resistencia D (kN) | Estado Estancamiento | Ángulo Theta (°) | Radio Silla (rs/R)
0
0.2
0.5
0.8
1
1.2
1.5
1.8
2
2.2
2.5
2.8
3
3.2
3.5
4

## Caso_Buque_Carga_Flettner
CASO INDUSTRIAL // PROPULSIÓN EÓLICA EN BUQUE ULTRAMAX 50,000 DWT
Ahorro de Combustible, Potencia Propulsiva y Descarbonización Marina
Cálculo Dinámico de Ahorro con 4 Rotores Flettner de 30m x 5m
Parámetro Operativo / Económico | Símbolo | Valor / Fórmula Dinámica | Unidad | Descripción
Número de Rotores Flettner Instalados | N_rot | 4 | unidades | Cuatro rotores en cubierta
Altura de Cada Rotor | H_rot | 30 | m | Altura del cilindro vertical
Diámetro de Cada Rotor | D_rot | 5 | m | Diámetro exterior
Área Frontal por Rotor | A_rot |  | m² | Área proyectada H * D = 150 m²
Área Total de Rotores | A_total |  | m² | Área total 4 rotores = 600 m²
Velocidad de Crucero del Buque | V_ship_kn | 14 | nudos | Velocidad de crucero comercial
Velocidad de Crucero en m/s | V_ship_ms |  | m/s | Conversión a m/s (7.20 m/s)
Viento Aparente Relativo Incident | V_wind | 12 | m/s | Viento aparente (Fuerza 6 Beaufort)
Ángulo de Viento Aparente | Beta_wind | 90 | grados | Viento de través puro (máximo empuje)
Spin Ratio Operativo Objetivo | alpha_target | 3.2 | - | Punto de máxima eficiencia aerodinámica
Coeficiente de Sustentación CL | CL_ship |  | - | CL saturado viscoso a alpha=3.2
Fuerza de Sustentación Neta | L_total_kN |  | kN | Sustentación total 4 rotores
Potencia Propulsiva Aportada | P_prop_kW |  | kW | P = Empuje * V_ship
Potencia del Motor Principal (MCR) | P_engine_MCR | 7200 | kW | Potencia nominal motor 2 tiempos diésel
Fracción de Potencia Ahorrada | Frac_ahorro |  | % | Porcentaje de potencia diésel reemplazada
Consumo Específico de Combustible (SFOC) | SFOC | 165 | g/kWh | Consumo motor marino VLSFO
Ahorro de Combustible Diario | Fuel_day_ton |  | t/día | Toneladas de combustible ahorradas por día
Días de Navegación por Año | Days_year | 260 | días | Días efectivos en alta mar al año
Ahorro de Combustible Anual | Fuel_year_ton |  | t/año | Toneladas de fuel ahorradas anualmente
Precio del Combustible Marino (VLSFO) | Price_fuel | 650 | $/ton | Precio medio de búnker por tonelada
Ahorro Financiero Anual | Cost_savings_yr |  | $/año | Ahorro directo en combustible por año
Factor de Emisión de CO2 | EF_CO2 | 3.114 | t CO2/t fuel | Factor OMI para fuelóleo marino
Reducción de Emisiones CO2 Anual | CO2_reduction_yr |  | t CO2/año | Huella de carbono eliminada

## Distribucion_Presion_Cp
DISTRIBUCIÓN DEL COEFICIENTE DE PRESIÓN SUPERFICIAL CP(THETA)
Cp(theta) = 1 - (-2*sin(theta) - alpha)^2
Ángulo Theta (°) | Theta (rad) | Cp (alpha=0.0 Estático) | Cp (alpha=1.0) | Cp (alpha=2.0 Crítico) | Cp (alpha=3.0 Supercrítico)
0
10
20
30
40
50
60
70
80
90
100
110
120
130
140
150
160
170
180
190
200
210
220
230
240
250
260
270
280
290
300
310
320
330
340
350
360