## Resumen_Ejecutivo
CONTINUUM LAB // BENCHMARK ENJAMBRE DOBLE PÉNDULO CAÓTICO
Parámetro Físico | Símbolo | Valor | Unidad | MÉTRICAS HAMILTONIANAS Y CAOS (FÓRMULAS DINÁMICAS)
Masa Péndulo 1 | m1 | 1 | kg | Indicador | Fórmula Dinámica | Valor Calculado
Masa Péndulo 2 | m2 | 1 | kg | Energía Inicial P0 (J)
Longitud Barra 1 | L1 | 1.5 | m | Energía Final P0 (J)
Longitud Barra 2 | L2 | 1.5 | m | Desviación Relativa Máxima Energía
Aceleración Gravitatoria | g | 9.81 | m/s² | Separación Inicial del Enjambre (m)
Tamaño del Enjambre | N | 50 | sistemas | Separación Final a 15s (m)
Ángulo Inicial Barra 1 | θ1(0) | 120 | grados | Factor de Expansión Caótica
Ángulo Inicial Barra 2 | θ2(0) | -60 | grados
Perturbación Infinitesimal | Δθ | 1e-06 | rad
Exponente de Lyapunov Teórico | λ | 1.42 | s⁻¹
Tiempo Total de Simulación | t_max | 15 | s
Frecuencia de Muestreo | FPS | 60 | cuadros/s

## Dinamica_P0
Paso | Tiempo_s | Theta1_rad | Theta2_rad | Cinetica_J | Potencial_J | Total_Hamiltoniana_J | Error_Rel_Energia
0 | 0 | 2.0944 | -1.0472 | 0 | 7.3575 | 7.3575
1 | 0.016667 | 2.0936 | -1.0472 | 0.020055 | 7.3374 | 7.3575
2 | 0.033333 | 2.0912 | -1.0472 | 0.080294 | 7.2772 | 7.3575
3 | 0.05 | 2.0873 | -1.0472 | 0.18093 | 7.1766 | 7.3575
4 | 0.066667 | 2.0818 | -1.0472 | 0.32234 | 7.0352 | 7.3575
5 | 0.083333 | 2.0747 | -1.0473 | 0.50501 | 6.8525 | 7.3575
6 | 0.1 | 2.0659 | -1.0473 | 0.72959 | 6.6279 | 7.3575
7 | 0.11667 | 2.0556 | -1.0475 | 0.99685 | 6.3606 | 7.3575
8 | 0.13333 | 2.0436 | -1.0476 | 1.3077 | 6.0498 | 7.3575
9 | 0.15 | 2.03 | -1.0479 | 1.6632 | 5.6943 | 7.3575
10 | 0.16667 | 2.0147 | -1.0482 | 2.0644 | 5.2931 | 7.3575
11 | 0.18333 | 1.9977 | -1.0486 | 2.5125 | 4.845 | 7.3575
12 | 0.2 | 1.979 | -1.0491 | 3.0088 | 4.3487 | 7.3575
13 | 0.21667 | 1.9586 | -1.0496 | 3.5547 | 3.8028 | 7.3575
14 | 0.23333 | 1.9365 | -1.0502 | 4.1515 | 3.206 | 7.3575
15 | 0.25 | 1.9127 | -1.0509 | 4.8005 | 2.557 | 7.3575
16 | 0.26667 | 1.8872 | -1.0515 | 5.5029 | 1.8546 | 7.3575
17 | 0.28333 | 1.86 | -1.0521 | 6.2599 | 1.0976 | 7.3575
18 | 0.3 | 1.8311 | -1.0526 | 7.0726 | 0.28495 | 7.3575
19 | 0.31667 | 1.8005 | -1.0529 | 7.9416 | -0.58408 | 7.3575
20 | 0.33333 | 1.7683 | -1.0529 | 8.8676 | -1.5101 | 7.3575
21 | 0.35 | 1.7345 | -1.0524 | 9.8509 | -2.4934 | 7.3575
22 | 0.36667 | 1.6992 | -1.0514 | 10.8914 | -3.5339 | 7.3575
23 | 0.38333 | 1.6625 | -1.0497 | 11.989 | -4.6315 | 7.3575
24 | 0.4 | 1.6243 | -1.0471 | 13.1428 | -5.7853 | 7.3575
25 | 0.41667 | 1.5848 | -1.0434 | 14.3518 | -6.9943 | 7.3575
26 | 0.43333 | 1.544 | -1.0385 | 15.6149 | -8.2574 | 7.3575
27 | 0.45 | 1.5019 | -1.0322 | 16.9302 | -9.5727 | 7.3575
28 | 0.46667 | 1.4588 | -1.0242 | 18.2962 | -10.9387 | 7.3575
29 | 0.48333 | 1.4145 | -1.0143 | 19.7105 | -12.353 | 7.3575
30 | 0.5 | 1.3692 | -1.0024 | 21.1712 | -13.8137 | 7.3575
31 | 0.51667 | 1.3228 | -0.98824 | 22.6757 | -15.3182 | 7.3575
32 | 0.53333 | 1.2755 | -0.97162 | 24.2217 | -16.8642 | 7.3575
33 | 0.55 | 1.2271 | -0.95236 | 25.8067 | -18.4492 | 7.3575
34 | 0.56667 | 1.1776 | -0.93027 | 27.4281 | -20.0706 | 7.3575
35 | 0.58333 | 1.1269 | -0.90515 | 29.083 | -21.7255 | 7.3575
36 | 0.6 | 1.0751 | -0.87681 | 30.7686 | -23.4111 | 7.3575
37 | 0.61667 | 1.0218 | -0.84502 | 32.4816 | -25.1241 | 7.3575
38 | 0.63333 | 0.96699 | -0.80952 | 34.2184 | -26.8609 | 7.3575
39 | 0.65 | 0.91039 | -0.77004 | 35.9746 | -28.6171 | 7.3575
40 | 0.66667 | 0.85174 | -0.72622 | 37.7447 | -30.3872 | 7.3575
41 | 0.68333 | 0.79066 | -0.67762 | 39.5219 | -32.1644 | 7.3575
42 | 0.7 | 0.72671 | -0.6237 | 41.2971 | -33.9396 | 7.3575
43 | 0.71667 | 0.6593 | -0.56375 | 43.0575 | -35.7 | 7.3575
44 | 0.73333 | 0.58771 | -0.49687 | 44.7852 | -37.4277 | 7.3575
45 | 0.75 | 0.51099 | -0.42186 | 46.453 | -39.0955 | 7.3575
46 | 0.76667 | 0.42797 | -0.33726 | 48.0193 | -40.6618 | 7.3575
47 | 0.78333 | 0.33733 | -0.24137 | 49.4173 | -42.0598 | 7.3575
48 | 0.8 | 0.23805 | -0.13297 | 50.5426 | -43.1851 | 7.3575
49 | 0.81667 | 0.13071 | -0.013064 | 51.2502 | -43.8927 | 7.3575
50 | 0.83333 | 0.019313 | 0.11251 | 51.404 | -44.0465 | 7.3575
51 | 0.85 | -0.08957 | 0.23431 | 50.9824 | -43.6249 | 7.3575
52 | 0.86667 | -0.19112 | 0.34533 | 50.098 | -42.7405 | 7.3575
53 | 0.88333 | -0.28412 | 0.44364 | 48.8981 | -41.5406 | 7.3575
54 | 0.9 | -0.36941 | 0.53018 | 47.497 | -40.1395 | 7.3575
55 | 0.91667 | -0.4483 | 0.60655 | 45.9695 | -38.612 | 7.3575
56 | 0.93333 | -0.52201 | 0.67429 | 44.3627 | -37.0052 | 7.3575
57 | 0.95 | -0.59154 | 0.73458 | 42.707 | -35.3495 | 7.3575
58 | 0.96667 | -0.65769 | 0.78838 | 41.0226 | -33.6651 | 7.3575
59 | 0.98333 | -0.72108 | 0.83638 | 39.3236 | -31.9661 | 7.3575
60 | 1 | -0.7822 | 0.87913 | 37.6198 | -30.2623 | 7.3575
61 | 1.0167 | -0.84144 | 0.91703 | 35.9187 | -28.5612 | 7.3575
62 | 1.0333 | -0.89912 | 0.95043 | 34.226 | -26.8685 | 7.3575
63 | 1.05 | -0.95549 | 0.97959 | 32.5463 | -25.1888 | 7.3575
64 | 1.0667 | -1.0107 | 1.0047 | 30.8835 | -23.526 | 7.3575
65 | 1.0833 | -1.065 | 1.026 | 29.2411 | -21.8836 | 7.3575
66 | 1.1 | -1.1185 | 1.0437 | 27.622 | -20.2645 | 7.3575
67 | 1.1167 | -1.1712 | 1.0579 | 26.0296 | -18.6721 | 7.3575
68 | 1.1333 | -1.2231 | 1.0687 | 24.4666 | -17.1091 | 7.3575
69 | 1.15 | -1.2743 | 1.0765 | 22.9363 | -15.5788 | 7.3575
70 | 1.1667 | -1.3248 | 1.0813 | 21.4418 | -14.0843 | 7.3575
71 | 1.1833 | -1.3746 | 1.0834 | 19.9861 | -12.6286 | 7.3575
72 | 1.2 | -1.4236 | 1.083 | 18.5724 | -11.2149 | 7.3575
73 | 1.2167 | -1.4716 | 1.0802 | 17.2038 | -9.8463 | 7.3575
74 | 1.2333 | -1.5188 | 1.0754 | 15.8832 | -8.5257 | 7.3575
75 | 1.25 | -1.5649 | 1.0688 | 14.6134 | -7.2559 | 7.3575
76 | 1.2667 | -1.6098 | 1.0605 | 13.3966 | -6.0391 | 7.3575
77 | 1.2833 | -1.6536 | 1.0508 | 12.2351 | -4.8776 | 7.3575
78 | 1.3 | -1.6961 | 1.04 | 11.1305 | -3.773 | 7.3575
79 | 1.3167 | -1.7372 | 1.0281 | 10.0839 | -2.7264 | 7.3575
80 | 1.3333 | -1.7768 | 1.0154 | 9.0962 | -1.7387 | 7.3575
81 | 1.35 | -1.815 | 1.0021 | 8.1676 | -0.81007 | 7.3575
82 | 1.3667 | -1.8516 | 0.98822 | 7.298 | 0.059451 | 7.3575
83 | 1.3833 | -1.8866 | 0.974 | 6.4871 | 0.87041 | 7.3575
84 | 1.4 | -1.92 | 0.95952 | 5.7339 | 1.6236 | 7.3575
85 | 1.4167 | -1.9517 | 0.94488 | 5.0373 | 2.3202 | 7.3575
86 | 1.4333 | -1.9818 | 0.93015 | 4.3959 | 2.9616 | 7.3575
87 | 1.45 | -2.0101 | 0.91541 | 3.8083 | 3.5492 | 7.3575
88 | 1.4667 | -2.0368 | 0.90073 | 3.2726 | 4.0849 | 7.3575
89 | 1.4833 | -2.0618 | 0.88614 | 2.7872 | 4.5703 | 7.3575
90 | 1.5 | -2.0851 | 0.87169 | 2.3502 | 5.0073 | 7.3575
91 | 1.5167 | -2.1067 | 0.85741 | 1.9598 | 5.3977 | 7.3575
92 | 1.5333 | -2.1266 | 0.84334 | 1.6142 | 5.7433 | 7.3575
93 | 1.55 | -2.1449 | 0.82949 | 1.3116 | 6.0459 | 7.3575
94 | 1.5667 | -2.1615 | 0.8159 | 1.0505 | 6.307 | 7.3575
95 | 1.5833 | -2.1764 | 0.80258 | 0.82918 | 6.5283 | 7.3575
96 | 1.6 | -2.1897 | 0.78955 | 0.64633 | 6.7112 | 7.3575
97 | 1.6167 | -2.2013 | 0.77683 | 0.50065 | 6.8568 | 7.3575
98 | 1.6333 | -2.2113 | 0.76443 | 0.391 | 6.9665 | 7.3575
99 | 1.65 | -2.2197 | 0.75238 | 0.31643 | 7.0411 | 7.3575
100 | 1.6667 | -2.2264 | 0.7407 | 0.27613 | 7.0814 | 7.3575
101 | 1.6833 | -2.2314 | 0.7294 | 0.2695 | 7.088 | 7.3575
102 | 1.7 | -2.2349 | 0.7185 | 0.2961 | 7.0614 | 7.3575
103 | 1.7167 | -2.2367 | 0.70803 | 0.35569 | 7.0018 | 7.3575
104 | 1.7333 | -2.2368 | 0.69799 | 0.44823 | 6.9093 | 7.3575
105 | 1.75 | -2.2352 | 0.68842 | 0.57386 | 6.7836 | 7.3575
106 | 1.7667 | -2.232 | 0.67932 | 0.7329 | 6.6246 | 7.3575
107 | 1.7833 | -2.2271 | 0.67072 | 0.92588 | 6.4316 | 7.3575
108 | 1.8 | -2.2206 | 0.66263 | 1.1535 | 6.204 | 7.3575
109 | 1.8167 | -2.2123 | 0.65505 | 1.4167 | 5.9408 | 7.3575
110 | 1.8333 | -2.2023 | 0.64798 | 1.7165 | 5.641 | 7.3575
111 | 1.85 | -2.1905 | 0.64144 | 2.054 | 5.3035 | 7.3575
112 | 1.8667 | -2.1771 | 0.6354 | 2.4307 | 4.9268 | 7.3575
113 | 1.8833 | -2.1619 | 0.62986 | 2.8481 | 4.5094 | 7.3575
114 | 1.9 | -2.145 | 0.62479 | 3.3076 | 4.0499 | 7.3575
115 | 1.9167 | -2.1263 | 0.62016 | 3.811 | 3.5465 | 7.3575
116 | 1.9333 | -2.106 | 0.61592 | 4.36 | 2.9975 | 7.3575
117 | 1.95 | -2.0839 | 0.61201 | 4.9562 | 2.4013 | 7.3575
118 | 1.9667 | -2.06 | 0.60838 | 5.6013 | 1.7562 | 7.3575
119 | 1.9833 | -2.0345 | 0.60493 | 6.297 | 1.0605 | 7.3575
120 | 2 | -2.0074 | 0.60158 | 7.0448 | 0.31268 | 7.3575
121 | 2.0167 | -1.9786 | 0.59822 | 7.8462 | -0.48871 | 7.3575
122 | 2.0333 | -1.9481 | 0.59473 | 8.7024 | -1.3449 | 7.3575
123 | 2.05 | -1.9161 | 0.59098 | 9.6146 | -2.2571 | 7.3575
124 | 2.0667 | -1.8826 | 0.58683 | 10.5835 | -3.226 | 7.3575
125 | 2.0833 | -1.8475 | 0.58213 | 11.6099 | -4.2524 | 7.3575
126 | 2.1 | -1.8109 | 0.57672 | 12.6941 | -5.3366 | 7.3575
127 | 2.1167 | -1.7729 | 0.57043 | 13.8362 | -6.4787 | 7.3575
128 | 2.1333 | -1.7334 | 0.56307 | 15.0362 | -7.6787 | 7.3575
129 | 2.15 | -1.6925 | 0.55447 | 16.2936 | -8.9361 | 7.3575
130 | 2.1667 | -1.6503 | 0.54443 | 17.6077 | -10.2502 | 7.3575
131 | 2.1833 | -1.6067 | 0.53276 | 18.9776 | -11.6201 | 7.3575
132 | 2.2 | -1.5616 | 0.51926 | 20.4021 | -13.0446 | 7.3575
133 | 2.2167 | -1.5152 | 0.50372 | 21.8797 | -14.5222 | 7.3575
134 | 2.2333 | -1.4673 | 0.48593 | 23.4087 | -16.0512 | 7.3575
135 | 2.25 | -1.4179 | 0.46566 | 24.9871 | -17.6296 | 7.3575
136 | 2.2667 | -1.3669 | 0.44267 | 26.6125 | -19.255 | 7.3575
137 | 2.2833 | -1.3142 | 0.4167 | 28.2822 | -20.9247 | 7.3575
138 | 2.3 | -1.2596 | 0.38744 | 29.9929 | -22.6354 | 7.3575
139 | 2.3167 | -1.2029 | 0.35457 | 31.7407 | -24.3832 | 7.3575
140 | 2.3333 | -1.1439 | 0.31769 | 33.5207 | -26.1632 | 7.3575
141 | 2.35 | -1.0823 | 0.27633 | 35.3266 | -27.9691 | 7.3575
142 | 2.3667 | -1.0175 | 0.22993 | 37.1501 | -29.7926 | 7.3575
143 | 2.3833 | -0.94916 | 0.17776 | 38.9797 | -31.6223 | 7.3575
144 | 2.4 | -0.87649 | 0.11894 | 40.7993 | -33.4418 | 7.3575
145 | 2.4167 | -0.79867 | 0.05236 | 42.5844 | -35.2269 | 7.3575
146 | 2.4333 | -0.71467 | -0.023299 | 44.2973 | -36.9398 | 7.3575
147 | 2.45 | -0.6234 | -0.10936 | 45.8788 | -38.5213 | 7.3575
148 | 2.4667 | -0.52424 | -0.20648 | 47.2376 | -39.8801 | 7.3575
149 | 2.4833 | -0.41816 | -0.313 | 48.2519 | -40.8944 | 7.3575
150 | 2.5 | -0.30887 | -0.4233 | 48.811 | -41.4535 | 7.3575
151 | 2.5167 | -0.20174 | -0.52943 | 48.8911 | -41.5336 | 7.3575
152 | 2.5333 | -0.10051 | -0.62564 | 48.5668 | -41.2093 | 7.3575
153 | 2.55 | -0.0061883 | -0.7101 | 47.9452 | -40.5877 | 7.3575
154 | 2.5667 | 0.081845 | -0.78325 | 47.1164 | -39.7589 | 7.3575
155 | 2.5833 | 0.16467 | -0.84619 | 46.143 | -38.7855 | 7.3575
156 | 2.6 | 0.24333 | -0.90006 | 45.0667 | -37.7092 | 7.3575
157 | 2.6167 | 0.31874 | -0.94576 | 43.9153 | -36.5578 | 7.3575
158 | 2.6333 | 0.3916 | -0.98399 | 42.7074 | -35.3499 | 7.3575
159 | 2.65 | 0.4625 | -1.0152 | 41.4564 | -34.0989 | 7.3575
160 | 2.6667 | 0.53188 | -1.0399 | 40.1718 | -32.8143 | 7.3575
161 | 2.6833 | 0.60011 | -1.0583 | 38.8607 | -31.5032 | 7.3575
162 | 2.7 | 0.66745 | -1.0706 | 37.5289 | -30.1714 | 7.3575
163 | 2.7167 | 0.73411 | -1.077 | 36.1813 | -28.8238 | 7.3575
164 | 2.7333 | 0.80023 | -1.0777 | 34.8225 | -27.465 | 7.3575
165 | 2.75 | 0.86589 | -1.0727 | 33.457 | -26.0995 | 7.3575
166 | 2.7667 | 0.93111 | -1.0623 | 32.0894 | -24.7319 | 7.3575
167 | 2.7833 | 0.99586 | -1.0467 | 30.7248 | -23.3673 | 7.3575
168 | 2.8 | 1.0601 | -1.026 | 29.3684 | -22.0109 | 7.3575
169 | 2.8167 | 1.1237 | -1.0006 | 28.0258 | -20.6683 | 7.3575
170 | 2.8333 | 1.1865 | -0.97058 | 26.7028 | -19.3453 | 7.3575
171 | 2.85 | 1.2483 | -0.93638 | 25.4054 | -18.0479 | 7.3575
172 | 2.8667 | 1.3091 | -0.89831 | 24.1393 | -16.7818 | 7.3575
173 | 2.8833 | 1.3684 | -0.85672 | 22.91 | -15.5525 | 7.3575
174 | 2.9 | 1.4262 | -0.81198 | 21.7223 | -14.3648 | 7.3575
175 | 2.9167 | 1.4822 | -0.76447 | 20.5806 | -13.2231 | 7.3575
176 | 2.9333 | 1.5363 | -0.71459 | 19.4883 | -12.1308 | 7.3575
177 | 2.95 | 1.5881 | -0.66273 | 18.4481 | -11.0906 | 7.3575
178 | 2.9667 | 1.6376 | -0.60925 | 17.4618 | -10.1043 | 7.3575
179 | 2.9833 | 1.6844 | -0.55452 | 16.5305 | -9.173 | 7.3575
180 | 3 | 1.7286 | -0.4989 | 15.6546 | -8.2971 | 7.3575
181 | 3.0167 | 1.7699 | -0.4427 | 14.8337 | -7.4762 | 7.3575
182 | 3.0333 | 1.8082 | -0.38623 | 14.0672 | -6.7097 | 7.3575
183 | 3.05 | 1.8435 | -0.32977 | 13.3542 | -5.9967 | 7.3575
184 | 3.0667 | 1.8756 | -0.27355 | 12.6934 | -5.3359 | 7.3575
185 | 3.0833 | 1.9046 | -0.21779 | 12.0836 | -4.7261 | 7.3575
186 | 3.1 | 1.9303 | -0.16267 | 11.5237 | -4.1662 | 7.3575
187 | 3.1167 | 1.9529 | -0.10835 | 11.0125 | -3.655 | 7.3575
188 | 3.1333 | 1.9723 | -0.054933 | 10.5491 | -3.1916 | 7.3575
189 | 3.15 | 1.9885 | -0.0025199 | 10.1328 | -2.7753 | 7.3575
190 | 3.1667 | 2.0017 | 0.048829 | 9.7629 | -2.4054 | 7.3575
191 | 3.1833 | 2.0118 | 0.099077 | 9.4393 | -2.0818 | 7.3575
192 | 3.2 | 2.0189 | 0.14821 | 9.1617 | -1.8042 | 7.3575
193 | 3.2167 | 2.023 | 0.19625 | 8.9302 | -1.5727 | 7.3575
194 | 3.2333 | 2.0243 | 0.24321 | 8.7451 | -1.3876 | 7.3575
195 | 3.25 | 2.0228 | 0.28916 | 8.6067 | -1.2492 | 7.3575
196 | 3.2667 | 2.0186 | 0.33416 | 8.5156 | -1.1581 | 7.3575
197 | 3.2833 | 2.0117 | 0.37828 | 8.4724 | -1.1149 | 7.3575
198 | 3.3 | 2.0022 | 0.42165 | 8.4778 | -1.1203 | 7.3575
199 | 3.3167 | 1.9901 | 0.46436 | 8.5327 | -1.1752 | 7.3575
200 | 3.3333 | 1.9755 | 0.50655 | 8.638 | -1.2805 | 7.3575
201 | 3.35 | 1.9583 | 0.54837 | 8.7945 | -1.437 | 7.3575
202 | 3.3667 | 1.9386 | 0.58999 | 9.0034 | -1.6459 | 7.3575
203 | 3.3833 | 1.9163 | 0.63158 | 9.2656 | -1.9081 | 7.3575
204 | 3.4 | 1.8915 | 0.67336 | 9.5822 | -2.2247 | 7.3575
205 | 3.4167 | 1.8641 | 0.71555 | 9.9543 | -2.5968 | 7.3575
206 | 3.4333 | 1.834 | 0.75841 | 10.383 | -3.0255 | 7.3575
207 | 3.45 | 1.801 | 0.80224 | 10.8693 | -3.5118 | 7.3575
208 | 3.4667 | 1.7652 | 0.84735 | 11.4141 | -4.0566 | 7.3575
209 | 3.4833 | 1.7262 | 0.89411 | 12.0183 | -4.6608 | 7.3575
210 | 3.5 | 1.6838 | 0.94291 | 12.6822 | -5.3247 | 7.3575
211 | 3.5167 | 1.6379 | 0.99418 | 13.4056 | -6.0481 | 7.3575
212 | 3.5333 | 1.5883 | 1.0483 | 14.187 | -6.8295 | 7.3575
213 | 3.55 | 1.5346 | 1.1057 | 15.0232 | -7.6657 | 7.3575
214 | 3.5667 | 1.4769 | 1.1664 | 15.9083 | -8.5508 | 7.3575
215 | 3.5833 | 1.4153 | 1.2301 | 16.8323 | -9.4748 | 7.3575
216 | 3.6 | 1.3504 | 1.2961 | 17.7815 | -10.424 | 7.3575
217 | 3.6167 | 1.2834 | 1.3628 | 18.7394 | -11.3819 | 7.3575
218 | 3.6333 | 1.2153 | 1.4284 | 19.6905 | -12.333 | 7.3575
219 | 3.65 | 1.1473 | 1.491 | 20.624 | -13.2665 | 7.3575
220 | 3.6667 | 1.0803 | 1.5494 | 21.5349 | -14.1774 | 7.3575
221 | 3.6833 | 1.0146 | 1.6029 | 22.4227 | -15.0652 | 7.3575
222 | 3.7 | 0.9503 | 1.651 | 23.2897 | -15.9322 | 7.3575
223 | 3.7167 | 0.88721 | 1.6938 | 24.1387 | -16.7812 | 7.3575
224 | 3.7333 | 0.82514 | 1.7313 | 24.9726 | -17.6151 | 7.3575
225 | 3.75 | 0.76383 | 1.7635 | 25.7932 | -18.4357 | 7.3575
226 | 3.7667 | 0.70303 | 1.7905 | 26.6016 | -19.2441 | 7.3575
227 | 3.7833 | 0.64253 | 1.8124 | 27.3979 | -20.0404 | 7.3575
228 | 3.8 | 0.58212 | 1.8291 | 28.1816 | -20.8241 | 7.3575
229 | 3.8167 | 0.52164 | 1.8406 | 28.9515 | -21.594 | 7.3575
230 | 3.8333 | 0.46094 | 1.8468 | 29.7055 | -22.348 | 7.3575
231 | 3.85 | 0.39994 | 1.8477 | 30.4416 | -23.0841 | 7.3575
232 | 3.8667 | 0.33856 | 1.8432 | 31.1572 | -23.7997 | 7.3575
233 | 3.8833 | 0.27679 | 1.8332 | 31.8496 | -24.4921 | 7.3575
234 | 3.9 | 0.21466 | 1.8176 | 32.5165 | -25.159 | 7.3575
235 | 3.9167 | 0.15222 | 1.7964 | 33.1555 | -25.798 | 7.3575
236 | 3.9333 | 0.089583 | 1.7695 | 33.7651 | -26.4076 | 7.3575
237 | 3.95 | 0.026923 | 1.7369 | 34.3444 | -26.9869 | 7.3575
238 | 3.9667 | -0.035551 | 1.6986 | 34.8933 | -27.5358 | 7.3575
239 | 3.9833 | -0.097577 | 1.6548 | 35.413 | -28.0555 | 7.3575
240 | 4 | -0.15885 | 1.6056 | 35.9055 | -28.548 | 7.3575
241 | 4.0167 | -0.21901 | 1.5511 | 36.3741 | -29.0166 | 7.3575
242 | 4.0333 | -0.27768 | 1.4917 | 36.8232 | -29.4657 | 7.3575
243 | 4.05 | -0.33443 | 1.4275 | 37.2578 | -29.9003 | 7.3575
244 | 4.0667 | -0.38885 | 1.359 | 37.6838 | -30.3263 | 7.3575
245 | 4.0833 | -0.44048 | 1.2864 | 38.107 | -30.7495 | 7.3575
246 | 4.1 | -0.48888 | 1.2101 | 38.5335 | -31.176 | 7.3575
247 | 4.1167 | -0.53362 | 1.1304 | 38.969 | -31.6115 | 7.3575
248 | 4.1333 | -0.5743 | 1.0476 | 39.4187 | -32.0612 | 7.3575
249 | 4.15 | -0.61052 | 0.96196 | 39.8867 | -32.5292 | 7.3575
250 | 4.1667 | -0.64192 | 0.87369 | 40.3765 | -33.019 | 7.3575
251 | 4.1833 | -0.66816 | 0.78291 | 40.8899 | -33.5324 | 7.3575
252 | 4.2 | -0.68892 | 0.68963 | 41.4278 | -34.0703 | 7.3575
253 | 4.2167 | -0.7039 | 0.59376 | 41.9891 | -34.6316 | 7.3575
254 | 4.2333 | -0.71277 | 0.49508 | 42.5711 | -35.2136 | 7.3575
255 | 4.25 | -0.71519 | 0.3932 | 43.1684 | -35.8109 | 7.3575
256 | 4.2667 | -0.71076 | 0.28756 | 43.7722 | -36.4147 | 7.3575
257 | 4.2833 | -0.69905 | 0.17738 | 44.369 | -37.0115 | 7.3575
258 | 4.3 | -0.67951 | 0.061684 | 44.9375 | -37.58 | 7.3575
259 | 4.3167 | -0.65163 | -0.06067 | 45.4452 | -38.0877 | 7.3575
260 | 4.3333 | -0.61506 | -0.19068 | 45.8424 | -38.4849 | 7.3575
261 | 4.35 | -0.57026 | -0.3285 | 46.0587 | -38.7012 | 7.3575
262 | 4.3667 | -0.51929 | -0.4722 | 46.0125 | -38.655 | 7.3575
263 | 4.3833 | -0.4663 | -0.61722 | 45.6455 | -38.288 | 7.3575
264 | 4.4 | -0.416 | -0.75816 | 44.9621 | -37.6046 | 7.3575
265 | 4.4167 | -0.37161 | -0.89158 | 44.0225 | -36.665 | 7.3575
266 | 4.4333 | -0.33427 | -1.0167 | 42.9017 | -35.5442 | 7.3575
267 | 4.45 | -0.30392 | -1.1341 | 41.6628 | -34.3053 | 7.3575
268 | 4.4667 | -0.28002 | -1.2449 | 40.3519 | -32.9944 | 7.3575
269 | 4.4833 | -0.26195 | -1.3504 | 39.0007 | -31.6432 | 7.3575
270 | 4.5 | -0.24915 | -1.4514 | 37.6315 | -30.274 | 7.3575
271 | 4.5167 | -0.24114 | -1.5488 | 36.26 | -28.9025 | 7.3575
272 | 4.5333 | -0.23752 | -1.6431 | 34.8975 | -27.54 | 7.3575
273 | 4.55 | -0.23795 | -1.735 | 33.5524 | -26.1949 | 7.3575
274 | 4.5667 | -0.24214 | -1.8248 | 32.2308 | -24.8733 | 7.3575
275 | 4.5833 | -0.24984 | -1.9129 | 30.9376 | -23.5801 | 7.3575
276 | 4.6 | -0.26081 | -1.9994 | 29.6763 | -22.3188 | 7.3575
277 | 4.6167 | -0.27484 | -2.0847 | 28.4497 | -21.0922 | 7.3575
278 | 4.6333 | -0.29172 | -2.1688 | 27.2599 | -19.9024 | 7.3575
279 | 4.65 | -0.31126 | -2.2519 | 26.1085 | -18.751 | 7.3575
280 | 4.6667 | -0.33325 | -2.334 | 24.9967 | -17.6392 | 7.3575
281 | 4.6833 | -0.35751 | -2.4153 | 23.9251 | -16.5676 | 7.3575
282 | 4.7 | -0.38383 | -2.4958 | 22.8944 | -15.5369 | 7.3575
283 | 4.7167 | -0.41203 | -2.5755 | 21.905 | -14.5475 | 7.3575
284 | 4.7333 | -0.4419 | -2.6545 | 20.957 | -13.5995 | 7.3575
285 | 4.75 | -0.47325 | -2.7327 | 20.0506 | -12.6931 | 7.3575
286 | 4.7667 | -0.50591 | -2.8103 | 19.186 | -11.8285 | 7.3575
287 | 4.7833 | -0.53967 | -2.8872 | 18.3633 | -11.0058 | 7.3575
288 | 4.8 | -0.57437 | -2.9635 | 17.5827 | -10.2252 | 7.3575
289 | 4.8167 | -0.60983 | -3.0392 | 16.8447 | -9.4872 | 7.3575
290 | 4.8333 | -0.6459 | -3.1143 | 16.1496 | -8.7921 | 7.3575
291 | 4.85 | -0.68241 | -3.1888 | 15.4982 | -8.1407 | 7.3575
292 | 4.8667 | -0.71923 | -3.2629 | 14.8913 | -7.5338 | 7.3575
293 | 4.8833 | -0.75622 | -3.3366 | 14.3298 | -6.9723 | 7.3575
294 | 4.9 | -0.79327 | -3.41 | 13.8151 | -6.4576 | 7.3575
295 | 4.9167 | -0.83025 | -3.4831 | 13.3485 | -5.991 | 7.3575
296 | 4.9333 | -0.86706 | -3.556 | 12.9316 | -5.5741 | 7.3575
297 | 4.95 | -0.9036 | -3.6289 | 12.566 | -5.2085 | 7.3575
298 | 4.9667 | -0.93978 | -3.7017 | 12.2534 | -4.8959 | 7.3575
299 | 4.9833 | -0.97551 | -3.7745 | 11.9959 | -4.6384 | 7.3575
300 | 5 | -1.0107 | -3.8476 | 11.7951 | -4.4376 | 7.3575
301 | 5.0167 | -1.0452 | -3.9208 | 11.6531 | -4.2956 | 7.3575
302 | 5.0333 | -1.079 | -3.9942 | 11.5717 | -4.2142 | 7.3575
303 | 5.05 | -1.112 | -4.068 | 11.5525 | -4.195 | 7.3575
304 | 5.0667 | -1.1439 | -4.142 | 11.5972 | -4.2397 | 7.3575
305 | 5.0833 | -1.1747 | -4.2163 | 11.7071 | -4.3496 | 7.3575
306 | 5.1 | -1.2043 | -4.2909 | 11.8832 | -4.5257 | 7.3575
307 | 5.1167 | -1.2324 | -4.3655 | 12.1264 | -4.7689 | 7.3575
308 | 5.1333 | -1.2587 | -4.4402 | 12.4372 | -5.0797 | 7.3575
309 | 5.15 | -1.2832 | -4.5148 | 12.8156 | -5.4581 | 7.3575
310 | 5.1667 | -1.3056 | -4.5891 | 13.2616 | -5.9041 | 7.3575
311 | 5.1833 | -1.3255 | -4.6628 | 13.7744 | -6.4169 | 7.3575
312 | 5.2 | -1.3429 | -4.7359 | 14.3535 | -6.996 | 7.3575
313 | 5.2167 | -1.3573 | -4.8081 | 14.998 | -7.6405 | 7.3575
314 | 5.2333 | -1.3688 | -4.8792 | 15.7066 | -8.3491 | 7.3575
315 | 5.25 | -1.3769 | -4.9492 | 16.4785 | -9.121 | 7.3575
316 | 5.2667 | -1.3818 | -5.0178 | 17.3125 | -9.955 | 7.3575
317 | 5.2833 | -1.3832 | -5.0852 | 18.2076 | -10.8501 | 7.3575
318 | 5.3 | -1.381 | -5.1513 | 19.1627 | -11.8052 | 7.3575
319 | 5.3167 | -1.3754 | -5.2162 | 20.177 | -12.8195 | 7.3575
320 | 5.3333 | -1.3662 | -5.2801 | 21.2496 | -13.8921 | 7.3575
321 | 5.35 | -1.3535 | -5.343 | 22.3793 | -15.0218 | 7.3575
322 | 5.3667 | -1.3373 | -5.4053 | 23.5654 | -16.2079 | 7.3575
323 | 5.3833 | -1.3178 | -5.4672 | 24.8067 | -17.4492 | 7.3575
324 | 5.4 | -1.2948 | -5.529 | 26.1019 | -18.7444 | 7.3575
325 | 5.4167 | -1.2684 | -5.591 | 27.4495 | -20.092 | 7.3575
326 | 5.4333 | -1.2386 | -5.6536 | 28.8477 | -21.4902 | 7.3575
327 | 5.45 | -1.2054 | -5.7172 | 30.2943 | -22.9368 | 7.3575
328 | 5.4667 | -1.1685 | -5.7822 | 31.7865 | -24.429 | 7.3575
329 | 5.4833 | -1.1279 | -5.8493 | 33.3205 | -25.963 | 7.3575
330 | 5.5 | -1.0834 | -5.919 | 34.8913 | -27.5338 | 7.3575
331 | 5.5167 | -1.0344 | -5.9921 | 36.4922 | -29.1347 | 7.3575
332 | 5.5333 | -0.9807 | -6.0694 | 38.1133 | -30.7558 | 7.3575
333 | 5.55 | -0.9215 | -6.152 | 39.7403 | -32.3828 | 7.3575
334 | 5.5667 | -0.85596 | -6.2414 | 41.3508 | -33.9933 | 7.3575
335 | 5.5833 | -0.78302 | -6.3393 | 42.909 | -35.5515 | 7.3575
336 | 5.6 | -0.70146 | -6.4474 | 44.3561 | -36.9986 | 7.3575
337 | 5.6167 | -0.61057 | -6.567 | 45.5967 | -38.2392 | 7.3575
338 | 5.6333 | -0.51148 | -6.6965 | 46.4968 | -39.1393 | 7.3575
339 | 5.65 | -0.40884 | -6.8299 | 46.9323 | -39.5748 | 7.3575
340 | 5.6667 | -0.3092 | -6.9579 | 46.8823 | -39.5248 | 7.3575
341 | 5.6833 | -0.21675 | -7.075 | 46.4374 | -39.0799 | 7.3575
342 | 5.7 | -0.13231 | -7.1798 | 45.7162 | -38.3587 | 7.3575
343 | 5.7167 | -0.055013 | -7.2736 | 44.8122 | -37.4547 | 7.3575
344 | 5.7333 | 0.016405 | -7.3579 | 43.7877 | -36.4302 | 7.3575
345 | 5.75 | 0.083086 | -7.4342 | 42.6832 | -35.3257 | 7.3575
346 | 5.7667 | 0.14597 | -7.5036 | 41.5249 | -34.1674 | 7.3575
347 | 5.7833 | 0.20583 | -7.5671 | 40.3305 | -32.973 | 7.3575
348 | 5.8 | 0.26325 | -7.6251 | 39.1119 | -31.7544 | 7.3575
349 | 5.8167 | 0.31873 | -7.6783 | 37.8772 | -30.5197 | 7.3575
350 | 5.8333 | 0.37268 | -7.7269 | 36.6319 | -29.2744 | 7.3575
351 | 5.85 | 0.42543 | -7.7713 | 35.3796 | -28.0221 | 7.3575
352 | 5.8667 | 0.47728 | -7.8116 | 34.1226 | -26.7651 | 7.3575
353 | 5.8833 | 0.52845 | -7.8479 | 32.8624 | -25.5049 | 7.3575
354 | 5.9 | 0.57915 | -7.8804 | 31.5995 | -24.242 | 7.3575
355 | 5.9167 | 0.62952 | -7.9092 | 30.3341 | -22.9766 | 7.3575
356 | 5.9333 | 0.67969 | -7.9343 | 29.0662 | -21.7087 | 7.3575
357 | 5.95 | 0.72975 | -7.9559 | 27.7957 | -20.4382 | 7.3575
358 | 5.9667 | 0.77972 | -7.9741 | 26.5227 | -19.1652 | 7.3575
359 | 5.9833 | 0.82963 | -7.9889 | 25.2477 | -17.8902 | 7.3575
360 | 6 | 0.87943 | -8.0006 | 23.9717 | -16.6142 | 7.3575
361 | 6.0167 | 0.92905 | -8.0094 | 22.6961 | -15.3386 | 7.3575
362 | 6.0333 | 0.97839 | -8.0155 | 21.4232 | -14.0657 | 7.3575
363 | 6.05 | 1.0273 | -8.0192 | 20.156 | -12.7985 | 7.3575
364 | 6.0667 | 1.0757 | -8.0207 | 18.898 | -11.5405 | 7.3575
365 | 6.0833 | 1.1234 | -8.0204 | 17.6533 | -10.2958 | 7.3575
366 | 6.1 | 1.1701 | -8.0185 | 16.4265 | -9.069 | 7.3575
367 | 6.1167 | 1.2158 | -8.0154 | 15.2221 | -7.8646 | 7.3575
368 | 6.1333 | 1.2603 | -8.0112 | 14.045 | -6.6875 | 7.3575
369 | 6.15 | 1.3034 | -8.0064 | 12.8996 | -5.5421 | 7.3575
370 | 6.1667 | 1.345 | -8.001 | 11.7903 | -4.4328 | 7.3575
371 | 6.1833 | 1.385 | -7.9952 | 10.721 | -3.3635 | 7.3575
372 | 6.2 | 1.4234 | -7.9894 | 9.695 | -2.3375 | 7.3575
373 | 6.2167 | 1.4599 | -7.9834 | 8.7153 | -1.3578 | 7.3575
374 | 6.2333 | 1.4946 | -7.9776 | 7.7843 | -0.42682 | 7.3575
375 | 6.25 | 1.5274 | -7.9718 | 6.9039 | 0.45357 | 7.3575
376 | 6.2667 | 1.5584 | -7.9662 | 6.0756 | 1.2819 | 7.3575
377 | 6.2833 | 1.5874 | -7.9608 | 5.3004 | 2.0571 | 7.3575
378 | 6.3 | 1.6145 | -7.9556 | 4.5789 | 2.7786 | 7.3575
379 | 6.3167 | 1.6398 | -7.9505 | 3.9117 | 3.4458 | 7.3575
380 | 6.3333 | 1.6631 | -7.9456 | 3.2988 | 4.0587 | 7.3575
381 | 6.35 | 1.6846 | -7.9407 | 2.7402 | 4.6173 | 7.3575
382 | 6.3667 | 1.7043 | -7.936 | 2.2357 | 5.1218 | 7.3575
383 | 6.3833 | 1.7221 | -7.9313 | 1.7851 | 5.5724 | 7.3575
384 | 6.4 | 1.7381 | -7.9266 | 1.3879 | 5.9696 | 7.3575
385 | 6.4167 | 1.7524 | -7.9219 | 1.0438 | 6.3137 | 7.3575
386 | 6.4333 | 1.7649 | -7.9171 | 0.75238 | 6.6051 | 7.3575
387 | 6.45 | 1.7757 | -7.9122 | 0.5132 | 6.8443 | 7.3575
388 | 6.4667 | 1.7848 | -7.9071 | 0.32591 | 7.0316 | 7.3575
389 | 6.4833 | 1.7922 | -7.9019 | 0.19015 | 7.1674 | 7.3575
390 | 6.5 | 1.7979 | -7.8965 | 0.10563 | 7.2519 | 7.3575
391 | 6.5167 | 1.8019 | -7.8909 | 0.072101 | 7.2854 | 7.3575
392 | 6.5333 | 1.8043 | -7.8851 | 0.08939 | 7.2681 | 7.3575
393 | 6.55 | 1.805 | -7.8791 | 0.15738 | 7.2001 | 7.3575
394 | 6.5667 | 1.8041 | -7.8728 | 0.27602 | 7.0815 | 7.3575
395 | 6.5833 | 1.8015 | -7.8664 | 0.44533 | 6.9122 | 7.3575
396 | 6.6 | 1.7972 | -7.8598 | 0.66542 | 6.6921 | 7.3575
397 | 6.6167 | 1.7913 | -7.853 | 0.93644 | 6.4211 | 7.3575
398 | 6.6333 | 1.7836 | -7.846 | 1.2586 | 6.0989 | 7.3575
399 | 6.65 | 1.7743 | -7.8389 | 1.6323 | 5.7252 | 7.3575
400 | 6.6667 | 1.7632 | -7.8318 | 2.0578 | 5.2997 | 7.3575
401 | 6.6833 | 1.7504 | -7.8245 | 2.5355 | 4.822 | 7.3575
402 | 6.7 | 1.7358 | -7.8172 | 3.0658 | 4.2917 | 7.3575
403 | 6.7167 | 1.7194 | -7.8098 | 3.6491 | 3.7084 | 7.3575
404 | 6.7333 | 1.7013 | -7.8025 | 4.286 | 3.0715 | 7.3575
405 | 6.75 | 1.6813 | -7.7952 | 4.9766 | 2.3809 | 7.3575
406 | 6.7667 | 1.6595 | -7.7879 | 5.7214 | 1.6361 | 7.3575
407 | 6.7833 | 1.6359 | -7.7806 | 6.5205 | 0.83696 | 7.3575
408 | 6.8 | 1.6106 | -7.7733 | 7.374 | -0.016459 | 7.3575
409 | 6.8167 | 1.5834 | -7.7659 | 8.2815 | -0.92402 | 7.3575
410 | 6.8333 | 1.5544 | -7.7585 | 9.2428 | -1.8853 | 7.3575
411 | 6.85 | 1.5237 | -7.7508 | 10.2571 | -2.8996 | 7.3575
412 | 6.8667 | 1.4914 | -7.7429 | 11.3234 | -3.9659 | 7.3575
413 | 6.8833 | 1.4575 | -7.7344 | 12.4404 | -5.0829 | 7.3575
414 | 6.9 | 1.422 | -7.7254 | 13.6065 | -6.249 | 7.3575
415 | 6.9167 | 1.3851 | -7.7156 | 14.8199 | -7.4624 | 7.3575
416 | 6.9333 | 1.3469 | -7.7048 | 16.0783 | -8.7208 | 7.3575
417 | 6.95 | 1.3074 | -7.6929 | 17.3794 | -10.0219 | 7.3575
418 | 6.9667 | 1.2668 | -7.6795 | 18.7209 | -11.3634 | 7.3575
419 | 6.9833 | 1.2252 | -7.6645 | 20.1003 | -12.7428 | 7.3575
420 | 7 | 1.1825 | -7.6476 | 21.515 | -14.1575 | 7.3575
421 | 7.0167 | 1.139 | -7.6287 | 22.9628 | -15.6053 | 7.3575
422 | 7.0333 | 1.0945 | -7.6075 | 24.4412 | -17.0837 | 7.3575
423 | 7.05 | 1.0492 | -7.5838 | 25.9482 | -18.5907 | 7.3575
424 | 7.0667 | 1.003 | -7.5576 | 27.4816 | -20.1241 | 7.3575
425 | 7.0833 | 0.95592 | -7.5285 | 29.0393 | -21.6818 | 7.3575
426 | 7.1 | 0.90783 | -7.4965 | 30.6192 | -23.2617 | 7.3575
427 | 7.1167 | 0.85865 | -7.4613 | 32.2192 | -24.8617 | 7.3575
428 | 7.1333 | 0.80823 | -7.4228 | 33.8367 | -26.4792 | 7.3575
429 | 7.15 | 0.7564 | -7.3808 | 35.4687 | -28.1112 | 7.3575
430 | 7.1667 | 0.70293 | -7.3349 | 37.1115 | -29.754 | 7.3575
431 | 7.1833 | 0.64752 | -7.2848 | 38.7605 | -31.403 | 7.3575
432 | 7.2 | 0.58983 | -7.2303 | 40.4094 | -33.0519 | 7.3575
433 | 7.2167 | 0.52941 | -7.1706 | 42.0497 | -34.6922 | 7.3575
434 | 7.2333 | 0.4657 | -7.1053 | 43.6698 | -36.3123 | 7.3575
435 | 7.25 | 0.39799 | -7.0333 | 45.2528 | -37.8953 | 7.3575
436 | 7.2667 | 0.32536 | -6.9536 | 46.7733 | -39.4158 | 7.3575
437 | 7.2833 | 0.24668 | -6.8647 | 48.1928 | -40.8353 | 7.3575
438 | 7.3 | 0.16057 | -6.7648 | 49.4499 | -42.0924 | 7.3575
439 | 7.3167 | 0.065797 | -6.6523 | 50.4477 | -43.0902 | 7.3575
440 | 7.3333 | -0.037675 | -6.5272 | 51.0456 | -43.6881 | 7.3575
441 | 7.35 | -0.1466 | -6.3942 | 51.0963 | -43.7388 | 7.3575
442 | 7.3667 | -0.25423 | -6.2626 | 50.5535 | -43.196 | 7.3575
443 | 7.3833 | -0.35458 | -6.1409 | 49.523 | -42.1655 | 7.3575
444 | 7.4 | -0.44563 | -6.0319 | 48.166 | -40.8085 | 7.3575
445 | 7.4167 | -0.52796 | -5.9347 | 46.6108 | -39.2533 | 7.3575
446 | 7.4333 | -0.60292 | -5.8477 | 44.9401 | -37.5826 | 7.3575
447 | 7.45 | -0.67178 | -5.769 | 43.2048 | -35.8473 | 7.3575
448 | 7.4667 | -0.73559 | -5.6971 | 41.4371 | -34.0796 | 7.3575
449 | 7.4833 | -0.79516 | -5.631 | 39.658 | -32.3005 | 7.3575
450 | 7.5 | -0.85113 | -5.5697 | 37.8816 | -30.5241 | 7.3575
451 | 7.5167 | -0.90396 | -5.5126 | 36.1181 | -28.7606 | 7.3575
452 | 7.5333 | -0.95402 | -5.4591 | 34.375 | -27.0175 | 7.3575
453 | 7.55 | -1.0016 | -5.4088 | 32.6578 | -25.3003 | 7.3575
454 | 7.5667 | -1.0469 | -5.3612 | 30.9709 | -23.6134 | 7.3575
455 | 7.5833 | -1.0902 | -5.3162 | 29.3179 | -21.9604 | 7.3575
456 | 7.6 | -1.1315 | -5.2732 | 27.7018 | -20.3443 | 7.3575
457 | 7.6167 | -1.1709 | -5.2322 | 26.125 | -18.7675 | 7.3575
458 | 7.6333 | -1.2085 | -5.1928 | 24.5897 | -17.2322 | 7.3575
459 | 7.65 | -1.2443 | -5.1548 | 23.0979 | -15.7404 | 7.3575
460 | 7.6667 | -1.2783 | -5.1181 | 21.6512 | -14.2937 | 7.3575
461 | 7.6833 | -1.3106 | -5.0824 | 20.2512 | -12.8937 | 7.3575
462 | 7.7 | -1.3411 | -5.0475 | 18.8994 | -11.5419 | 7.3575
463 | 7.7167 | -1.3697 | -5.0133 | 17.5969 | -10.2394 | 7.3575
464 | 7.7333 | -1.3965 | -4.9796 | 16.3448 | -8.9873 | 7.3575
465 | 7.75 | -1.4215 | -4.9462 | 15.1442 | -7.7867 | 7.3575
466 | 7.7667 | -1.4446 | -4.913 | 13.9957 | -6.6382 | 7.3575
467 | 7.7833 | -1.4657 | -4.88 | 12.9 | -5.5425 | 7.3575
468 | 7.8 | -1.4849 | -4.847 | 11.8576 | -4.5001 | 7.3575
469 | 7.8167 | -1.5021 | -4.814 | 10.8687 | -3.5112 | 7.3575
470 | 7.8333 | -1.5175 | -4.7809 | 9.9335 | -2.576 | 7.3575
471 | 7.85 | -1.5309 | -4.7478 | 9.0522 | -1.6947 | 7.3575
472 | 7.8667 | -1.5424 | -4.7146 | 8.2247 | -0.86723 | 7.3575
473 | 7.8833 | -1.5521 | -4.6814 | 7.451 | -0.093531 | 7.3575
474 | 7.9 | -1.56 | -4.6482 | 6.731 | 0.62646 | 7.3575
475 | 7.9167 | -1.5662 | -4.6151 | 6.0647 | 1.2928 | 7.3575
476 | 7.9333 | -1.5706 | -4.5821 | 5.4518 | 1.9057 | 7.3575
477 | 7.95 | -1.5733 | -4.5492 | 4.8925 | 2.465 | 7.3575
478 | 7.9667 | -1.5744 | -4.5164 | 4.3865 | 2.971 | 7.3575
479 | 7.9833 | -1.5739 | -4.4839 | 3.934 | 3.4235 | 7.3575
480 | 8 | -1.5718 | -4.4516 | 3.5349 | 3.8226 | 7.3575
481 | 8.0167 | -1.5681 | -4.4195 | 3.1892 | 4.1683 | 7.3575
482 | 8.0333 | -1.5628 | -4.3877 | 2.8971 | 4.4604 | 7.3575
483 | 8.05 | -1.5561 | -4.3561 | 2.6585 | 4.699 | 7.3575
484 | 8.0667 | -1.5478 | -4.3248 | 2.4735 | 4.884 | 7.3575
485 | 8.0833 | -1.5379 | -4.2936 | 2.3422 | 5.0153 | 7.3575
486 | 8.1 | -1.5265 | -4.2627 | 2.2645 | 5.093 | 7.3575
487 | 8.1167 | -1.5135 | -4.2318 | 2.2406 | 5.1169 | 7.3575
488 | 8.1333 | -1.4989 | -4.2011 | 2.2703 | 5.0872 | 7.3575
489 | 8.15 | -1.4828 | -4.1704 | 2.3536 | 5.0039 | 7.3575
490 | 8.1667 | -1.465 | -4.1397 | 2.4903 | 4.8672 | 7.3575
491 | 8.1833 | -1.4457 | -4.1089 | 2.6802 | 4.6773 | 7.3575
492 | 8.2 | -1.4246 | -4.078 | 2.9228 | 4.4347 | 7.3575
493 | 8.2167 | -1.4019 | -4.0468 | 3.2178 | 4.1397 | 7.3575
494 | 8.2333 | -1.3775 | -4.0153 | 3.5646 | 3.7929 | 7.3575
495 | 8.25 | -1.3513 | -3.9833 | 3.9622 | 3.3953 | 7.3575
496 | 8.2667 | -1.3234 | -3.9508 | 4.4099 | 2.9476 | 7.3575
497 | 8.2833 | -1.2937 | -3.9177 | 4.9063 | 2.4512 | 7.3575
498 | 8.3 | -1.2623 | -3.8838 | 5.45 | 1.9075 | 7.3575
499 | 8.3167 | -1.229 | -3.8491 | 6.0393 | 1.3182 | 7.3575
500 | 8.3333 | -1.1938 | -3.8133 | 6.6723 | 0.68517 | 7.3575
501 | 8.35 | -1.1569 | -3.7765 | 7.3466 | 0.010873 | 7.3575
502 | 8.3667 | -1.1181 | -3.7384 | 8.0596 | -0.70209 | 7.3575
503 | 8.3833 | -1.0774 | -3.6989 | 8.8082 | -1.4507 | 7.3575
504 | 8.4 | -1.0349 | -3.6579 | 9.5892 | -2.2317 | 7.3575
505 | 8.4167 | -0.99049 | -3.6153 | 10.3987 | -3.0412 | 7.3575
506 | 8.4333 | -0.94431 | -3.5709 | 11.2328 | -3.8753 | 7.3575
507 | 8.45 | -0.89634 | -3.5246 | 12.0873 | -4.7298 | 7.3575
508 | 8.4667 | -0.84661 | -3.4764 | 12.9574 | -5.5999 | 7.3575
509 | 8.4833 | -0.7952 | -3.4259 | 13.8385 | -6.481 | 7.3575
510 | 8.5 | -0.74216 | -3.3733 | 14.7258 | -7.3683 | 7.3575
511 | 8.5167 | -0.68758 | -3.3182 | 15.6146 | -8.2571 | 7.3575
512 | 8.5333 | -0.63156 | -3.2608 | 16.5002 | -9.1427 | 7.3575
513 | 8.55 | -0.57421 | -3.2008 | 17.3784 | -10.0209 | 7.3575
514 | 8.5667 | -0.51568 | -3.1383 | 18.2454 | -10.8879 | 7.3575
515 | 8.5833 | -0.45613 | -3.0731 | 19.0981 | -11.7406 | 7.3575
516 | 8.6 | -0.39574 | -3.0053 | 19.9344 | -12.5769 | 7.3575
517 | 8.6167 | -0.33471 | -2.9348 | 20.7527 | -13.3952 | 7.3575
518 | 8.6333 | -0.27328 | -2.8617 | 21.553 | -14.1955 | 7.3575
519 | 8.65 | -0.2117 | -2.7859 | 22.3363 | -14.9788 | 7.3575
520 | 8.6667 | -0.15026 | -2.7076 | 23.1048 | -15.7473 | 7.3575
521 | 8.6833 | -0.089272 | -2.6269 | 23.8619 | -16.5044 | 7.3575
522 | 8.7 | -0.029067 | -2.5438 | 24.6122 | -17.2547 | 7.3575
523 | 8.7167 | 0.029995 | -2.4585 | 25.3611 | -18.0036 | 7.3575
524 | 8.7333 | 0.087535 | -2.3712 | 26.1149 | -18.7574 | 7.3575
525 | 8.75 | 0.14316 | -2.2821 | 26.8803 | -19.5228 | 7.3575
526 | 8.7667 | 0.19647 | -2.1914 | 27.664 | -20.3065 | 7.3575
527 | 8.7833 | 0.24705 | -2.0994 | 28.4729 | -21.1154 | 7.3575
528 | 8.8 | 0.29452 | -2.0063 | 29.313 | -21.9555 | 7.3575
529 | 8.8167 | 0.33848 | -1.9123 | 30.19 | -22.8325 | 7.3575
530 | 8.8333 | 0.3786 | -1.8176 | 31.1086 | -23.7511 | 7.3575
531 | 8.85 | 0.41453 | -1.7224 | 32.0722 | -24.7147 | 7.3575
532 | 8.8667 | 0.446 | -1.6269 | 33.0835 | -25.726 | 7.3575
533 | 8.8833 | 0.47274 | -1.5311 | 34.1439 | -26.7864 | 7.3575
534 | 8.9 | 0.49453 | -1.435 | 35.2538 | -27.8963 | 7.3575
535 | 8.9167 | 0.51119 | -1.3385 | 36.4122 | -29.0547 | 7.3575
536 | 8.9333 | 0.52253 | -1.2416 | 37.6174 | -30.2599 | 7.3575
537 | 8.95 | 0.5284 | -1.1439 | 38.8664 | -31.5089 | 7.3575
538 | 8.9667 | 0.5286 | -1.0451 | 40.1548 | -32.7973 | 7.3575
539 | 8.9833 | 0.52294 | -0.94474 | 41.4766 | -34.1191 | 7.3575
540 | 9 | 0.51115 | -0.84218 | 42.8237 | -35.4662 | 7.3575
541 | 9.0167 | 0.49286 | -0.73662 | 44.1848 | -36.8273 | 7.3575
542 | 9.0333 | 0.4676 | -0.62705 | 45.5439 | -38.1864 | 7.3575
543 | 9.05 | 0.43472 | -0.51216 | 46.8771 | -39.5196 | 7.3575
544 | 9.0667 | 0.39338 | -0.39031 | 48.148 | -40.7905 | 7.3575
545 | 9.0833 | 0.34261 | -0.2596 | 49.299 | -41.9415 | 7.3575
546 | 9.1 | 0.28173 | -0.11837 | 50.2392 | -42.8817 | 7.3575
547 | 9.1167 | 0.21146 | 0.033312 | 50.8388 | -43.4813 | 7.3575
548 | 9.1333 | 0.13572 | 0.19117 | 50.9638 | -43.6063 | 7.3575
549 | 9.15 | 0.061415 | 0.34696 | 50.5701 | -43.2126 | 7.3575
550 | 9.1667 | -0.0055899 | 0.49383 | 49.7439 | -42.3864 | 7.3575
551 | 9.1833 | -0.063047 | 0.62967 | 48.622 | -41.2645 | 7.3575
552 | 9.2 | -0.11111 | 0.75547 | 47.3178 | -39.9603 | 7.3575
553 | 9.2167 | -0.15071 | 0.87307 | 45.9079 | -38.5504 | 7.3575
554 | 9.2333 | -0.1828 | 0.98427 | 44.4415 | -37.084 | 7.3575
555 | 9.25 | -0.20817 | 1.0905 | 42.9506 | -35.5931 | 7.3575
556 | 9.2667 | -0.22742 | 1.1931 | 41.4569 | -34.0994 | 7.3575
557 | 9.2833 | -0.241 | 1.2928 | 39.9757 | -32.6182 | 7.3575
558 | 9.3 | -0.24924 | 1.3904 | 38.5183 | -31.1608 | 7.3575
559 | 9.3167 | -0.25241 | 1.4865 | 37.0932 | -29.7357 | 7.3575
560 | 9.3333 | -0.2507 | 1.5817 | 35.707 | -28.3495 | 7.3575
561 | 9.35 | -0.24428 | 1.6762 | 34.3652 | -27.0077 | 7.3575
562 | 9.3667 | -0.2333 | 1.7704 | 33.072 | -25.7145 | 7.3575
563 | 9.3833 | -0.21789 | 1.8646 | 31.8309 | -24.4734 | 7.3575
564 | 9.4 | -0.19821 | 1.9588 | 30.6446 | -23.2871 | 7.3575
565 | 9.4167 | -0.17441 | 2.0532 | 29.5152 | -22.1577 | 7.3575
566 | 9.4333 | -0.14668 | 2.1478 | 28.4441 | -21.0866 | 7.3575
567 | 9.45 | -0.11523 | 2.2428 | 27.432 | -20.0745 | 7.3575
568 | 9.4667 | -0.080273 | 2.338 | 26.479 | -19.1215 | 7.3575
569 | 9.4833 | -0.042081 | 2.4334 | 25.5846 | -18.2271 | 7.3575
570 | 9.5 | -0.00092437 | 2.5291 | 24.7478 | -17.3903 | 7.3575
571 | 9.5167 | 0.042905 | 2.6248 | 23.9672 | -16.6097 | 7.3575
572 | 9.5333 | 0.089105 | 2.7205 | 23.2409 | -15.8834 | 7.3575
573 | 9.55 | 0.13737 | 2.8163 | 22.5671 | -15.2096 | 7.3575
574 | 9.5667 | 0.18738 | 2.9119 | 21.9437 | -14.5862 | 7.3575
575 | 9.5833 | 0.23885 | 3.0074 | 21.3692 | -14.0117 | 7.3575
576 | 9.6 | 0.29148 | 3.1028 | 20.8422 | -13.4847 | 7.3575
577 | 9.6167 | 0.34499 | 3.198 | 20.3619 | -13.0044 | 7.3575
578 | 9.6333 | 0.3991 | 3.2931 | 19.9281 | -12.5706 | 7.3575
579 | 9.65 | 0.45355 | 3.388 | 19.5415 | -12.184 | 7.3575
580 | 9.6667 | 0.5081 | 3.4829 | 19.2033 | -11.8458 | 7.3575
581 | 9.6833 | 0.56249 | 3.5777 | 18.9155 | -11.558 | 7.3575
582 | 9.7 | 0.61648 | 3.6725 | 18.6808 | -11.3233 | 7.3575
583 | 9.7167 | 0.6698 | 3.7674 | 18.5023 | -11.1448 | 7.3575
584 | 9.7333 | 0.72221 | 3.8622 | 18.3835 | -11.026 | 7.3575
585 | 9.75 | 0.77343 | 3.9571 | 18.328 | -10.9705 | 7.3575
586 | 9.7667 | 0.82316 | 4.0519 | 18.3395 | -10.982 | 7.3575
587 | 9.7833 | 0.87109 | 4.1465 | 18.4212 | -11.0637 | 7.3575
588 | 9.8 | 0.91689 | 4.2409 | 18.576 | -11.2185 | 7.3575
589 | 9.8167 | 0.96023 | 4.3349 | 18.8061 | -11.4486 | 7.3575
590 | 9.8333 | 1.0008 | 4.4281 | 19.113 | -11.7555 | 7.3575
591 | 9.85 | 1.0381 | 4.5206 | 19.4974 | -12.1399 | 7.3575
592 | 9.8667 | 1.072 | 4.6119 | 19.9592 | -12.6018 | 7.3575
593 | 9.8833 | 1.1021 | 4.702 | 20.4977 | -13.1402 | 7.3575
594 | 9.9 | 1.1282 | 4.7906 | 21.1116 | -13.7541 | 7.3575
595 | 9.9167 | 1.15 | 4.8777 | 21.799 | -14.4415 | 7.3575
596 | 9.9333 | 1.1675 | 4.963 | 22.5579 | -15.2004 | 7.3575
597 | 9.95 | 1.1804 | 5.0467 | 23.3863 | -16.0288 | 7.3575
598 | 9.9667 | 1.1887 | 5.1288 | 24.2819 | -16.9244 | 7.3575
599 | 9.9833 | 1.1925 | 5.2094 | 25.2425 | -17.885 | 7.3575
600 | 10 | 1.1917 | 5.2887 | 26.266 | -18.9085 | 7.3575
601 | 10.0167 | 1.1864 | 5.3668 | 27.3501 | -19.9926 | 7.3575
602 | 10.0333 | 1.1766 | 5.4442 | 28.4928 | -21.1353 | 7.3575
603 | 10.05 | 1.1624 | 5.5212 | 29.6915 | -22.334 | 7.3575
604 | 10.0667 | 1.1437 | 5.5981 | 30.944 | -23.5865 | 7.3575
605 | 10.0833 | 1.1205 | 5.6755 | 32.2471 | -24.8896 | 7.3575
606 | 10.1 | 1.0928 | 5.7539 | 33.5973 | -26.2398 | 7.3575
607 | 10.1167 | 1.0603 | 5.8338 | 34.9902 | -27.6327 | 7.3575
608 | 10.1333 | 1.023 | 5.9161 | 36.4198 | -29.0623 | 7.3575
609 | 10.15 | 0.98033 | 6.0015 | 37.8778 | -30.5203 | 7.3575
610 | 10.1667 | 0.93186 | 6.0912 | 39.3525 | -31.995 | 7.3575
611 | 10.1833 | 0.87688 | 6.1865 | 40.8257 | -33.4682 | 7.3575
612 | 10.2 | 0.81445 | 6.289 | 42.2691 | -34.9116 | 7.3575
613 | 10.2167 | 0.74343 | 6.4006 | 43.6361 | -36.2786 | 7.3575
614 | 10.2333 | 0.66282 | 6.5231 | 44.8497 | -37.4922 | 7.3575
615 | 10.25 | 0.57277 | 6.6566 | 45.7915 | -38.434 | 7.3575
616 | 10.2667 | 0.47651 | 6.7972 | 46.3227 | -38.9652 | 7.3575
617 | 10.2833 | 0.3805 | 6.9363 | 46.3694 | -39.0119 | 7.3575
618 | 10.3 | 0.29058 | 7.0662 | 45.9837 | -38.6262 | 7.3575
619 | 10.3167 | 0.20898 | 7.1841 | 45.2836 | -37.9261 | 7.3575
620 | 10.3333 | 0.13535 | 7.2907 | 44.3761 | -37.0186 | 7.3575
621 | 10.35 | 0.068516 | 7.3875 | 43.3359 | -35.9784 | 7.3575
622 | 10.3667 | 0.0073055 | 7.4764 | 42.2116 | -34.8541 | 7.3575
623 | 10.3833 | -0.049284 | 7.5586 | 41.0348 | -33.6773 | 7.3575
624 | 10.4 | -0.10204 | 7.6353 | 39.8268 | -32.4693 | 7.3575
625 | 10.4167 | -0.1516 | 7.7072 | 38.6021 | -31.2446 | 7.3575
626 | 10.4333 | -0.19846 | 7.775 | 37.371 | -30.0135 | 7.3575
627 | 10.45 | -0.243 | 7.8392 | 36.1408 | -28.7833 | 7.3575
628 | 10.4667 | -0.28557 | 7.9001 | 34.9169 | -27.5594 | 7.3575
629 | 10.4833 | -0.32642 | 7.9582 | 33.703 | -26.3455 | 7.3575
630 | 10.5 | -0.36578 | 8.0136 | 32.502 | -25.1445 | 7.3575
631 | 10.5167 | -0.40382 | 8.0666 | 31.3158 | -23.9583 | 7.3575
632 | 10.5333 | -0.4407 | 8.1173 | 30.1457 | -22.7882 | 7.3575
633 | 10.55 | -0.47655 | 8.1659 | 28.9925 | -21.635 | 7.3575
634 | 10.5667 | -0.51144 | 8.2126 | 27.8569 | -20.4994 | 7.3575
635 | 10.5833 | -0.54545 | 8.2575 | 26.7389 | -19.3814 | 7.3575
636 | 10.6 | -0.57863 | 8.3008 | 25.6389 | -18.2814 | 7.3575
637 | 10.6167 | -0.61097 | 8.3425 | 24.557 | -17.1995 | 7.3575
638 | 10.6333 | -0.64248 | 8.383 | 23.4935 | -16.136 | 7.3575
639 | 10.65 | -0.67312 | 8.4223 | 22.4488 | -15.0913 | 7.3575
640 | 10.6667 | -0.70282 | 8.4606 | 21.424 | -14.0665 | 7.3575
641 | 10.6833 | -0.73153 | 8.4982 | 20.4201 | -13.0626 | 7.3575
642 | 10.7 | -0.75916 | 8.5353 | 19.4389 | -12.0814 | 7.3575
643 | 10.7167 | -0.78562 | 8.572 | 18.4822 | -11.1247 | 7.3575
644 | 10.7333 | -0.81084 | 8.6085 | 17.5524 | -10.1949 | 7.3575
645 | 10.75 | -0.83474 | 8.6451 | 16.6519 | -9.2944 | 7.3575
646 | 10.7667 | -0.85728 | 8.6817 | 15.7835 | -8.426 | 7.3575
647 | 10.7833 | -0.87841 | 8.7185 | 14.9495 | -7.592 | 7.3575
648 | 10.8 | -0.89812 | 8.7557 | 14.1525 | -6.795 | 7.3575
649 | 10.8167 | -0.91639 | 8.7932 | 13.3948 | -6.0373 | 7.3575
650 | 10.8333 | -0.93324 | 8.8311 | 12.6783 | -5.3208 | 7.3575
651 | 10.85 | -0.94868 | 8.8694 | 12.0049 | -4.6474 | 7.3575
652 | 10.8667 | -0.96275 | 8.908 | 11.3761 | -4.0186 | 7.3575
653 | 10.8833 | -0.97548 | 8.9471 | 10.7931 | -3.4356 | 7.3575
654 | 10.9 | -0.9869 | 8.9866 | 10.2571 | -2.8996 | 7.3575
655 | 10.9167 | -0.99706 | 9.0264 | 9.7688 | -2.4113 | 7.3575
656 | 10.9333 | -1.006 | 9.0665 | 9.3288 | -1.9713 | 7.3575
657 | 10.95 | -1.0138 | 9.107 | 8.9378 | -1.5803 | 7.3575
658 | 10.9667 | -1.0204 | 9.1479 | 8.5961 | -1.2386 | 7.3575
659 | 10.9833 | -1.0259 | 9.1891 | 8.304 | -0.9465 | 7.3575
660 | 11 | -1.0303 | 9.2306 | 8.0616 | -0.70414 | 7.3575
661 | 11.0167 | -1.0337 | 9.2725 | 7.8692 | -0.51166 | 7.3575
662 | 11.0333 | -1.0362 | 9.3148 | 7.7266 | -0.3691 | 7.3575
663 | 11.05 | -1.0376 | 9.3574 | 7.6339 | -0.27644 | 7.3575
664 | 11.0667 | -1.0382 | 9.4005 | 7.5911 | -0.23364 | 7.3575
665 | 11.0833 | -1.0378 | 9.4439 | 7.5981 | -0.24058 | 7.3575
666 | 11.1 | -1.0367 | 9.4878 | 7.6546 | -0.29711 | 7.3575
667 | 11.1167 | -1.0347 | 9.5322 | 7.7605 | -0.40304 | 7.3575
668 | 11.1333 | -1.0319 | 9.5771 | 7.9157 | -0.55817 | 7.3575
669 | 11.15 | -1.0284 | 9.6226 | 8.1197 | -0.76223 | 7.3575
670 | 11.1667 | -1.0243 | 9.6687 | 8.3724 | -1.0149 | 7.3575
671 | 11.1833 | -1.0195 | 9.7154 | 8.6734 | -1.3159 | 7.3575
672 | 11.2 | -1.0142 | 9.7628 | 9.0224 | -1.6649 | 7.3575
673 | 11.2167 | -1.0084 | 9.8109 | 9.4189 | -2.0614 | 7.3575
674 | 11.2333 | -1.0021 | 9.8598 | 9.8625 | -2.505 | 7.3575
675 | 11.25 | -0.99543 | 9.9096 | 10.3527 | -2.9952 | 7.3575
676 | 11.2667 | -0.98846 | 9.9604 | 10.8889 | -3.5314 | 7.3575
677 | 11.2833 | -0.98125 | 10.0121 | 11.4706 | -4.1131 | 7.3575
678 | 11.3 | -0.9739 | 10.0648 | 12.0971 | -4.7396 | 7.3575
679 | 11.3167 | -0.9665 | 10.1187 | 12.7676 | -5.4101 | 7.3575
680 | 11.3333 | -0.95913 | 10.1739 | 13.4814 | -6.1239 | 7.3575
681 | 11.35 | -0.9519 | 10.2303 | 14.2374 | -6.8799 | 7.3575
682 | 11.3667 | -0.94493 | 10.2882 | 15.0346 | -7.6771 | 7.3575
683 | 11.3833 | -0.93834 | 10.3475 | 15.8719 | -8.5144 | 7.3575
684 | 11.4 | -0.93225 | 10.4085 | 16.7478 | -9.3903 | 7.3575
685 | 11.4167 | -0.92679 | 10.4713 | 17.6608 | -10.3033 | 7.3575
686 | 11.4333 | -0.92213 | 10.5359 | 18.6089 | -11.2514 | 7.3575
687 | 11.45 | -0.9184 | 10.6027 | 19.5899 | -12.2324 | 7.3575
688 | 11.4667 | -0.91579 | 10.6716 | 20.6012 | -13.2437 | 7.3575
689 | 11.4833 | -0.91446 | 10.743 | 21.6395 | -14.282 | 7.3575
690 | 11.5 | -0.91459 | 10.8171 | 22.701 | -15.3435 | 7.3575
691 | 11.5167 | -0.91636 | 10.8941 | 23.7808 | -16.4233 | 7.3575
692 | 11.5333 | -0.91994 | 10.9742 | 24.8731 | -17.5156 | 7.3575
693 | 11.55 | -0.92546 | 11.0576 | 25.9707 | -18.6132 | 7.3575
694 | 11.5667 | -0.93299 | 11.1445 | 27.0652 | -19.7077 | 7.3575
695 | 11.5833 | -0.94246 | 11.235 | 28.1466 | -20.7891 | 7.3575
696 | 11.6 | -0.95362 | 11.3289 | 29.2042 | -21.8467 | 7.3575
697 | 11.6167 | -0.96593 | 11.4256 | 30.2276 | -22.8701 | 7.3575
698 | 11.6333 | -0.97853 | 11.5243 | 31.2089 | -23.8514 | 7.3575
699 | 11.65 | -0.99032 | 11.6237 | 32.1446 | -24.7871 | 7.3575
700 | 11.6667 | -1.0001 | 11.7226 | 33.0368 | -25.6793 | 7.3575
701 | 11.6833 | -1.0067 | 11.8197 | 33.8924 | -26.5349 | 7.3575
702 | 11.7 | -1.0094 | 11.9142 | 34.7212 | -27.3637 | 7.3575
703 | 11.7167 | -1.0075 | 12.0057 | 35.5333 | -28.1758 | 7.3575
704 | 11.7333 | -1.0009 | 12.0938 | 36.3374 | -28.9799 | 7.3575
705 | 11.75 | -0.98944 | 12.1784 | 37.1406 | -29.7831 | 7.3575
706 | 11.7667 | -0.97306 | 12.2596 | 37.9479 | -30.5904 | 7.3575
707 | 11.7833 | -0.95188 | 12.3373 | 38.7622 | -31.4047 | 7.3575
708 | 11.8 | -0.926 | 12.4116 | 39.585 | -32.2275 | 7.3575
709 | 11.8167 | -0.89558 | 12.4823 | 40.4163 | -33.0588 | 7.3575
710 | 11.8333 | -0.86076 | 12.5494 | 41.2548 | -33.8973 | 7.3575
711 | 11.85 | -0.82171 | 12.6126 | 42.0978 | -34.7403 | 7.3575
712 | 11.8667 | -0.7786 | 12.6719 | 42.9417 | -35.5842 | 7.3575
713 | 11.8833 | -0.73162 | 12.7269 | 43.7818 | -36.4243 | 7.3575
714 | 11.9 | -0.68093 | 12.7775 | 44.6124 | -37.2549 | 7.3575
715 | 11.9167 | -0.6267 | 12.8233 | 45.4266 | -38.0691 | 7.3575
716 | 11.9333 | -0.56909 | 12.8641 | 46.2166 | -38.8591 | 7.3575
717 | 11.95 | -0.50821 | 12.8996 | 46.9736 | -39.6161 | 7.3575
718 | 11.9667 | -0.44418 | 12.9295 | 47.6873 | -40.3298 | 7.3575
719 | 11.9833 | -0.37708 | 12.9535 | 48.3461 | -40.9886 | 7.3575
720 | 12 | -0.30693 | 12.9713 | 48.937 | -41.5795 | 7.3575
721 | 12.0167 | -0.23376 | 12.9828 | 49.4444 | -42.0869 | 7.3575
722 | 12.0333 | -0.15754 | 12.9878 | 49.8506 | -42.4931 | 7.3575
723 | 12.05 | -0.07828 | 12.9862 | 50.1346 | -42.7771 | 7.3575
724 | 12.0667 | 0.003969 | 12.9781 | 50.2725 | -42.915 | 7.3575
725 | 12.0833 | 0.089008 | 12.964 | 50.2381 | -42.8806 | 7.3575
726 | 12.1 | 0.17639 | 12.9447 | 50.0054 | -42.6479 | 7.3575
727 | 12.1167 | 0.26532 | 12.9216 | 49.5539 | -42.1964 | 7.3575
728 | 12.1333 | 0.35468 | 12.8968 | 48.8746 | -41.5171 | 7.3575
729 | 12.15 | 0.44316 | 12.8725 | 47.9755 | -40.618 | 7.3575
730 | 12.1667 | 0.52959 | 12.8507 | 46.8804 | -39.5229 | 7.3575
731 | 12.1833 | 0.61307 | 12.8329 | 45.6231 | -38.2656 | 7.3575
732 | 12.2 | 0.69313 | 12.8202 | 44.24 | -36.8825 | 7.3575
733 | 12.2167 | 0.76955 | 12.8129 | 42.7649 | -35.4074 | 7.3575
734 | 12.2333 | 0.84233 | 12.8111 | 41.2265 | -33.869 | 7.3575
735 | 12.25 | 0.91154 | 12.8146 | 39.6482 | -32.2907 | 7.3575
736 | 12.2667 | 0.97731 | 12.8231 | 38.0488 | -30.6913 | 7.3575
737 | 12.2833 | 1.0398 | 12.8365 | 36.4434 | -29.0859 | 7.3575
738 | 12.3 | 1.099 | 12.8542 | 34.8439 | -27.4864 | 7.3575
739 | 12.3167 | 1.155 | 12.876 | 33.2603 | -25.9028 | 7.3575
740 | 12.3333 | 1.2079 | 12.9015 | 31.7004 | -24.3429 | 7.3575
741 | 12.35 | 1.2578 | 12.9305 | 30.1707 | -22.8132 | 7.3575
742 | 12.3667 | 1.3046 | 12.9625 | 28.6763 | -21.3188 | 7.3575
743 | 12.3833 | 1.3483 | 12.9973 | 27.2217 | -19.8642 | 7.3575
744 | 12.4 | 1.389 | 13.0346 | 25.8102 | -18.4527 | 7.3575
745 | 12.4167 | 1.4266 | 13.0742 | 24.4446 | -17.0871 | 7.3575
746 | 12.4333 | 1.4611 | 13.1158 | 23.127 | -15.7695 | 7.3575
747 | 12.45 | 1.4926 | 13.1592 | 21.8593 | -14.5018 | 7.3575
748 | 12.4667 | 1.5211 | 13.2042 | 20.6426 | -13.2851 | 7.3575
749 | 12.4833 | 1.5464 | 13.2506 | 19.478 | -12.1205 | 7.3575
750 | 12.5 | 1.5687 | 13.2983 | 18.3663 | -11.0088 | 7.3575
751 | 12.5167 | 1.5878 | 13.3472 | 17.308 | -9.9505 | 7.3575
752 | 12.5333 | 1.604 | 13.3972 | 16.3035 | -8.946 | 7.3575
753 | 12.55 | 1.617 | 13.4481 | 15.3531 | -7.9956 | 7.3575
754 | 12.5667 | 1.627 | 13.5 | 14.4572 | -7.0997 | 7.3575
755 | 12.5833 | 1.634 | 13.5529 | 13.616 | -6.2585 | 7.3575
756 | 12.6 | 1.6379 | 13.6066 | 12.8296 | -5.4721 | 7.3575
757 | 12.6167 | 1.6388 | 13.6613 | 12.0984 | -4.7409 | 7.3575
758 | 12.6333 | 1.6367 | 13.717 | 11.4224 | -4.0649 | 7.3575
759 | 12.65 | 1.6316 | 13.7736 | 10.802 | -3.4445 | 7.3575
760 | 12.6667 | 1.6235 | 13.8313 | 10.2372 | -2.8797 | 7.3575
761 | 12.6833 | 1.6126 | 13.8899 | 9.7281 | -2.3706 | 7.3575
762 | 12.7 | 1.599 | 13.9495 | 9.2743 | -1.9168 | 7.3575
763 | 12.7167 | 1.5827 | 14.0098 | 8.8756 | -1.5181 | 7.3575
764 | 12.7333 | 1.5641 | 14.0707 | 8.531 | -1.1735 | 7.3575
765 | 12.75 | 1.5435 | 14.1319 | 8.2394 | -0.88187 | 7.3575
766 | 12.7667 | 1.5211 | 14.1929 | 7.9993 | -0.6418 | 7.3575
767 | 12.7833 | 1.4974 | 14.2535 | 7.8091 | -0.45162 | 7.3575
768 | 12.8 | 1.4726 | 14.3131 | 7.6672 | -0.30971 | 7.3575
769 | 12.8167 | 1.4471 | 14.3715 | 7.5721 | -0.21459 | 7.3575
770 | 12.8333 | 1.4211 | 14.4284 | 7.5225 | -0.16504 | 7.3575
771 | 12.85 | 1.3947 | 14.4835 | 7.5177 | -0.16016 | 7.3575
772 | 12.8667 | 1.3681 | 14.5368 | 7.5568 | -0.19928 | 7.3575
773 | 12.8833 | 1.3412 | 14.5883 | 7.6394 | -0.28195 | 7.3575
774 | 12.9 | 1.3141 | 14.6378 | 7.7654 | -0.40787 | 7.3575
775 | 12.9167 | 1.2868 | 14.6854 | 7.9343 | -0.57682 | 7.3575
776 | 12.9333 | 1.2592 | 14.7311 | 8.1461 | -0.7886 | 7.3575
777 | 12.95 | 1.2312 | 14.7748 | 8.4005 | -1.043 | 7.3575
778 | 12.9667 | 1.2028 | 14.8168 | 8.6972 | -1.3397 | 7.3575
779 | 12.9833 | 1.1739 | 14.8568 | 9.0359 | -1.6784 | 7.3575
780 | 13 | 1.1444 | 14.8949 | 9.4162 | -2.0587 | 7.3575
781 | 13.0167 | 1.1142 | 14.9312 | 9.8375 | -2.48 | 7.3575
782 | 13.0333 | 1.0834 | 14.9655 | 10.2991 | -2.9416 | 7.3575
783 | 13.05 | 1.0517 | 14.9979 | 10.8001 | -3.4426 | 7.3575
784 | 13.0667 | 1.0191 | 15.0282 | 11.3394 | -3.9819 | 7.3575
785 | 13.0833 | 0.98546 | 15.0565 | 11.9159 | -4.5584 | 7.3575
786 | 13.1 | 0.9508 | 15.0825 | 12.528 | -5.1705 | 7.3575
787 | 13.1167 | 0.91497 | 15.1062 | 13.1738 | -5.8163 | 7.3575
788 | 13.1333 | 0.87789 | 15.1276 | 13.8514 | -6.4939 | 7.3575
789 | 13.15 | 0.83947 | 15.1463 | 14.5581 | -7.2006 | 7.3575
790 | 13.1667 | 0.79962 | 15.1624 | 15.2911 | -7.9336 | 7.3575
791 | 13.1833 | 0.75824 | 15.1755 | 16.0472 | -8.6897 | 7.3575
792 | 13.2 | 0.71526 | 15.1856 | 16.8225 | -9.465 | 7.3575
793 | 13.2167 | 0.67059 | 15.1924 | 17.6127 | -10.2552 | 7.3575
794 | 13.2333 | 0.62414 | 15.1957 | 18.4131 | -11.0556 | 7.3575
795 | 13.25 | 0.57586 | 15.1953 | 19.2181 | -11.8606 | 7.3575
796 | 13.2667 | 0.52568 | 15.191 | 20.0221 | -12.6646 | 7.3575
797 | 13.2833 | 0.47357 | 15.1825 | 20.8186 | -13.4611 | 7.3575
798 | 13.3 | 0.41951 | 15.1697 | 21.6009 | -14.2434 | 7.3575
799 | 13.3167 | 0.3635 | 15.1524 | 22.3623 | -15.0048 | 7.3575
800 | 13.3333 | 0.30557 | 15.1304 | 23.0958 | -15.7383 | 7.3575
801 | 13.35 | 0.24579 | 15.1036 | 23.7947 | -16.4372 | 7.3575
802 | 13.3667 | 0.18426 | 15.0718 | 24.4531 | -17.0956 | 7.3575
803 | 13.3833 | 0.12111 | 15.035 | 25.0656 | -17.7081 | 7.3575
804 | 13.4 | 0.056531 | 14.9931 | 25.6282 | -18.2707 | 7.3575
805 | 13.4167 | -0.0092639 | 14.9462 | 26.1384 | -18.7809 | 7.3575
806 | 13.4333 | -0.076015 | 14.8943 | 26.5955 | -19.238 | 7.3575
807 | 13.45 | -0.14343 | 14.8376 | 27.0006 | -19.6431 | 7.3575
808 | 13.4667 | -0.21116 | 14.7763 | 27.3569 | -19.9994 | 7.3575
809 | 13.4833 | -0.27885 | 14.7104 | 27.6696 | -20.3121 | 7.3575
810 | 13.5 | -0.3461 | 14.6404 | 27.9457 | -20.5882 | 7.3575
811 | 13.5167 | -0.41248 | 14.5665 | 28.1937 | -20.8362 | 7.3575
812 | 13.5333 | -0.47754 | 14.4891 | 28.4232 | -21.0657 | 7.3575
813 | 13.55 | -0.54083 | 14.4084 | 28.6446 | -21.2871 | 7.3575
814 | 13.5667 | -0.60188 | 14.325 | 28.8683 | -21.5108 | 7.3575
815 | 13.5833 | -0.66022 | 14.2392 | 29.1045 | -21.747 | 7.3575
816 | 13.6 | -0.7154 | 14.1514 | 29.3626 | -22.0051 | 7.3575
817 | 13.6167 | -0.76697 | 14.0621 | 29.651 | -22.2935 | 7.3575
818 | 13.6333 | -0.81454 | 13.9716 | 29.977 | -22.6195 | 7.3575
819 | 13.65 | -0.85774 | 13.8804 | 30.3462 | -22.9887 | 7.3575
820 | 13.6667 | -0.89625 | 13.7886 | 30.7632 | -23.4057 | 7.3575
821 | 13.6833 | -0.9298 | 13.6966 | 31.231 | -23.8735 | 7.3575
822 | 13.7 | -0.95818 | 13.6046 | 31.7517 | -24.3942 | 7.3575
823 | 13.7167 | -0.9812 | 13.5126 | 32.3261 | -24.9686 | 7.3575
824 | 13.7333 | -0.99874 | 13.4206 | 32.9544 | -25.5969 | 7.3575
825 | 13.75 | -1.0107 | 13.3286 | 33.636 | -26.2785 | 7.3575
826 | 13.7667 | -1.017 | 13.2364 | 34.3693 | -27.0118 | 7.3575
827 | 13.7833 | -1.0175 | 13.1437 | 35.1524 | -27.7949 | 7.3575
828 | 13.8 | -1.0122 | 13.0502 | 35.9822 | -28.6247 | 7.3575
829 | 13.8167 | -1.0008 | 12.9552 | 36.8547 | -29.4972 | 7.3575
830 | 13.8333 | -0.98323 | 12.8583 | 37.7642 | -30.4067 | 7.3575
831 | 13.85 | -0.95908 | 12.7585 | 38.7026 | -31.3451 | 7.3575
832 | 13.8667 | -0.92794 | 12.6547 | 39.658 | -32.3005 | 7.3575
833 | 13.8833 | -0.88917 | 12.5458 | 40.612 | -33.2545 | 7.3575
834 | 13.9 | -0.84199 | 12.43 | 41.5356 | -34.1781 | 7.3575
835 | 13.9167 | -0.7856 | 12.3058 | 42.3816 | -35.0241 | 7.3575
836 | 13.9333 | -0.71966 | 12.1719 | 43.0749 | -35.7174 | 7.3575
837 | 13.95 | -0.64547 | 12.0295 | 43.5113 | -36.1538 | 7.3575
838 | 13.9667 | -0.56734 | 11.8835 | 43.5919 | -36.2344 | 7.3575
839 | 13.9833 | -0.49131 | 11.7413 | 43.2909 | -35.9334 | 7.3575
840 | 14 | -0.42173 | 11.6083 | 42.6711 | -35.3136 | 7.3575
841 | 14.0167 | -0.35997 | 11.4856 | 41.8264 | -34.4689 | 7.3575
842 | 14.0333 | -0.30566 | 11.3723 | 40.8361 | -33.4786 | 7.3575
843 | 14.05 | -0.25789 | 11.2668 | 39.7564 | -32.3989 | 7.3575
844 | 14.0667 | -0.21576 | 11.1677 | 38.6249 | -31.2674 | 7.3575
845 | 14.0833 | -0.17852 | 11.0736 | 37.4674 | -30.1099 | 7.3575
846 | 14.1 | -0.14556 | 10.9837 | 36.3018 | -28.9443 | 7.3575
847 | 14.1167 | -0.11642 | 10.8971 | 35.1413 | -27.7838 | 7.3575
848 | 14.1333 | -0.09073 | 10.8131 | 33.9958 | -26.6383 | 7.3575
849 | 14.15 | -0.068204 | 10.7311 | 32.8732 | -25.5157 | 7.3575
850 | 14.1667 | -0.048622 | 10.6508 | 31.7798 | -24.4223 | 7.3575
851 | 14.1833 | -0.031811 | 10.5717 | 30.7211 | -23.3636 | 7.3575
852 | 14.2 | -0.017631 | 10.4935 | 29.7019 | -22.3444 | 7.3575
853 | 14.2167 | -0.0059725 | 10.4159 | 28.7268 | -21.3693 | 7.3575
854 | 14.2333 | 0.0032561 | 10.3385 | 27.8 | -20.4425 | 7.3575
855 | 14.25 | 0.010135 | 10.2613 | 26.9257 | -19.5682 | 7.3575
856 | 14.2667 | 0.014738 | 10.1838 | 26.1083 | -18.7508 | 7.3575
857 | 14.2833 | 0.017142 | 10.106 | 25.3522 | -17.9947 | 7.3575
858 | 14.3 | 0.017436 | 10.0276 | 24.662 | -17.3045 | 7.3575
859 | 14.3167 | 0.015723 | 9.9487 | 24.0424 | -16.6849 | 7.3575
860 | 14.3333 | 0.012136 | 9.869 | 23.4983 | -16.1408 | 7.3575
861 | 14.35 | 0.0068392 | 9.7885 | 23.0345 | -15.677 | 7.3575
862 | 14.3667 | 4.0043e-05 | 9.7073 | 22.6558 | -15.2983 | 7.3575
863 | 14.3833 | -0.008011 | 9.6254 | 22.3667 | -15.0092 | 7.3575
864 | 14.4 | -0.017018 | 9.543 | 22.1709 | -14.8134 | 7.3575
865 | 14.4167 | -0.026648 | 9.4601 | 22.0712 | -14.7137 | 7.3575
866 | 14.4333 | -0.036534 | 9.3771 | 22.0696 | -14.7121 | 7.3575
867 | 14.45 | -0.046299 | 9.2941 | 22.1664 | -14.8089 | 7.3575
868 | 14.4667 | -0.055565 | 9.2114 | 22.3609 | -15.0034 | 7.3575
869 | 14.4833 | -0.063975 | 9.1291 | 22.6509 | -15.2934 | 7.3575
870 | 14.5 | -0.071203 | 9.0474 | 23.0333 | -15.6758 | 7.3575
871 | 14.5167 | -0.076966 | 8.9664 | 23.5041 | -16.1466 | 7.3575
872 | 14.5333 | -0.081027 | 8.8862 | 24.0588 | -16.7013 | 7.3575
873 | 14.55 | -0.083194 | 8.8068 | 24.6923 | -17.3348 | 7.3575
874 | 14.5667 | -0.083313 | 8.7281 | 25.3997 | -18.0422 | 7.3575
875 | 14.5833 | -0.081266 | 8.6499 | 26.1761 | -18.8186 | 7.3575
876 | 14.6 | -0.076955 | 8.5723 | 27.0166 | -19.6591 | 7.3575
877 | 14.6167 | -0.070301 | 8.4949 | 27.9166 | -20.5591 | 7.3575
878 | 14.6333 | -0.061231 | 8.4176 | 28.8714 | -21.5139 | 7.3575
879 | 14.65 | -0.049671 | 8.3401 | 29.8768 | -22.5193 | 7.3575
880 | 14.6667 | -0.035538 | 8.2621 | 30.9281 | -23.5706 | 7.3575
881 | 14.6833 | -0.018732 | 8.1835 | 32.0209 | -24.6634 | 7.3575
882 | 14.7 | 0.00087091 | 8.1037 | 33.1503 | -25.7928 | 7.3575
883 | 14.7167 | 0.023429 | 8.0225 | 34.3108 | -26.9533 | 7.3575
884 | 14.7333 | 0.049144 | 7.9394 | 35.4964 | -28.1389 | 7.3575
885 | 14.75 | 0.07828 | 7.8538 | 36.6994 | -29.3419 | 7.3575
886 | 14.7667 | 0.11117 | 7.7652 | 37.9105 | -30.553 | 7.3575
887 | 14.7833 | 0.14826 | 7.6727 | 39.1176 | -31.7601 | 7.3575
888 | 14.8 | 0.19012 | 7.5754 | 40.3038 | -32.9463 | 7.3575
889 | 14.8167 | 0.23747 | 7.4721 | 41.4457 | -34.0882 | 7.3575
890 | 14.8333 | 0.29121 | 7.3613 | 42.5087 | -35.1512 | 7.3575
891 | 14.85 | 0.35233 | 7.2414 | 43.441 | -36.0835 | 7.3575
892 | 14.8667 | 0.42154 | 7.1109 | 44.1665 | -36.809 | 7.3575
893 | 14.8833 | 0.49828 | 6.9702 | 44.5856 | -37.2281 | 7.3575
894 | 14.9 | 0.57908 | 6.8233 | 44.6099 | -37.2524 | 7.3575
895 | 14.9167 | 0.65781 | 6.6777 | 44.2311 | -36.8736 | 7.3575
896 | 14.9333 | 0.72911 | 6.54 | 43.5379 | -36.1804 | 7.3575
897 | 14.95 | 0.79081 | 6.4122 | 42.6474 | -35.2899 | 7.3575
898 | 14.9667 | 0.84295 | 6.2938 | 41.6504 | -34.2929 | 7.3575
899 | 14.9833 | 0.88636 | 6.1829 | 40.6053 | -33.2478 | 7.3575
900 | 15 | 0.92191 | 6.0778 | 39.5479 | -32.1904 | 7.3575

## Divergencia_Caos
Tiempo_s | Separacion_Real_m | Separacion_Teorica_Lyapunov_m | Fase_Dinamica
0 | 7.35e-05
0.016667 | 7.35e-05
0.033333 | 7.35e-05
0.05 | 7.3502e-05
0.066667 | 7.3507e-05
0.083333 | 7.3518e-05
0.1 | 7.3538e-05
0.11667 | 7.3571e-05
0.13333 | 7.3623e-05
0.15 | 7.3702e-05
0.16667 | 7.3814e-05
0.18333 | 7.3969e-05
0.2 | 7.418e-05
0.21667 | 7.4458e-05
0.23333 | 7.4817e-05
0.25 | 7.5273e-05
0.26667 | 7.5841e-05
0.28333 | 7.6538e-05
0.3 | 7.738e-05
0.31667 | 7.8379e-05
0.33333 | 7.9548e-05
0.35 | 8.0894e-05
0.36667 | 8.2421e-05
0.38333 | 8.4128e-05
0.4 | 8.6006e-05
0.41667 | 8.8042e-05
0.43333 | 9.0219e-05
0.45 | 9.2512e-05
0.46667 | 9.4893e-05
0.48333 | 9.7332e-05
0.5 | 9.9796e-05
0.51667 | 0.00010225
0.53333 | 0.00010466
0.55 | 0.00010699
0.56667 | 0.0001092
0.58333 | 0.00011125
0.6 | 0.00011311
0.61667 | 0.00011472
0.63333 | 0.00011604
0.65 | 0.00011698
0.66667 | 0.00011746
0.68333 | 0.00011736
0.7 | 0.00011648
0.71667 | 0.00011456
0.73333 | 0.00011118
0.75 | 0.00010568
0.76667 | 9.7028e-05
0.78333 | 8.3703e-05
0.8 | 6.4308e-05
0.81667 | 4.2155e-05
0.83333 | 3.8552e-05
0.85 | 5.7967e-05
0.86667 | 7.6191e-05
0.88333 | 8.7815e-05
0.9 | 9.4198e-05
0.91667 | 9.7077e-05
0.93333 | 9.7657e-05
0.95 | 9.6692e-05
0.96667 | 9.4658e-05
0.98333 | 9.1863e-05
1 | 8.8515e-05
1.0167 | 8.476e-05
1.0333 | 8.0707e-05
1.05 | 7.6441e-05
1.0667 | 7.203e-05
1.0833 | 6.7536e-05
1.1 | 6.3013e-05
1.1167 | 5.8509e-05
1.1333 | 5.4074e-05
1.15 | 4.9753e-05
1.1667 | 4.5589e-05
1.1833 | 4.1623e-05
1.2 | 3.7892e-05
1.2167 | 3.4431e-05
1.2333 | 3.1267e-05
1.25 | 2.8421e-05
1.2667 | 2.5908e-05
1.2833 | 2.3731e-05
1.3 | 2.1886e-05
1.3167 | 2.0356e-05
1.3333 | 1.9114e-05
1.35 | 1.8127e-05
1.3667 | 1.7355e-05
1.3833 | 1.6756e-05
1.4 | 1.6293e-05
1.4167 | 1.5932e-05
1.4333 | 1.5647e-05
1.45 | 1.5417e-05
1.4667 | 1.5231e-05
1.4833 | 1.5085e-05
1.5 | 1.4981e-05
1.5167 | 1.4926e-05
1.5333 | 1.4937e-05
1.55 | 1.5034e-05
1.5667 | 1.5244e-05
1.5833 | 1.5598e-05
1.6 | 1.6133e-05
1.6167 | 1.6884e-05
1.6333 | 1.7887e-05
1.65 | 1.9176e-05
1.6667 | 2.0779e-05
1.6833 | 2.272e-05
1.7 | 2.502e-05
1.7167 | 2.7696e-05
1.7333 | 3.0765e-05
1.75 | 3.4242e-05
1.7667 | 3.8143e-05
1.7833 | 4.2484e-05
1.8 | 4.7282e-05
1.8167 | 5.2554e-05
1.8333 | 5.8318e-05
1.85 | 6.4591e-05
1.8667 | 7.1391e-05
1.8833 | 7.8735e-05
1.9 | 8.6638e-05
1.9167 | 9.5113e-05
1.9333 | 0.00010417
1.95 | 0.00011382
1.9667 | 0.00012407
1.9833 | 0.00013491
2 | 0.00014634
2.0167 | 0.00015835
2.0333 | 0.00017091
2.05 | 0.00018402
2.0667 | 0.00019762
2.0833 | 0.00021168
2.1 | 0.00022616
2.1167 | 0.00024099
2.1333 | 0.0002561
2.15 | 0.00027143
2.1667 | 0.00028689
2.1833 | 0.00030239
2.2 | 0.00031783
2.2167 | 0.00033311
2.2333 | 0.00034809
2.25 | 0.00036265
2.2667 | 0.00037662
2.2833 | 0.00038983
2.3 | 0.00040203
2.3167 | 0.00041294
2.3333 | 0.0004222
2.35 | 0.00042927
2.3667 | 0.00043345
2.3833 | 0.00043368
2.4 | 0.00042843
2.4167 | 0.00041536
2.4333 | 0.00039114
2.45 | 0.0003519
2.4667 | 0.00029749
2.4833 | 0.00024675
2.5 | 0.00024554
2.5167 | 0.00029604
2.5333 | 0.00035273
2.55 | 0.00039531
2.5667 | 0.00042311
2.5833 | 0.0004397
2.6 | 0.00044829
2.6167 | 0.00045116
2.6333 | 0.00044985
2.65 | 0.00044541
2.6667 | 0.00043854
2.6833 | 0.0004298
2.7 | 0.00041957
2.7167 | 0.00040819
2.7333 | 0.00039592
2.75 | 0.00038302
2.7667 | 0.00036969
2.7833 | 0.00035615
2.8 | 0.00034261
2.8167 | 0.00032924
2.8333 | 0.00031622
2.85 | 0.00030369
2.8667 | 0.00029178
2.8833 | 0.00028061
2.9 | 0.00027024
2.9167 | 0.00026075
2.9333 | 0.00025217
2.95 | 0.00024452
2.9667 | 0.00023783
2.9833 | 0.00023209
3 | 0.00022732
3.0167 | 0.00022353
3.0333 | 0.00022071
3.05 | 0.0002189
3.0667 | 0.00021809
3.0833 | 0.00021828
3.1 | 0.00021949
3.1167 | 0.00022171
3.1333 | 0.0002249
3.15 | 0.00022903
3.1667 | 0.00023407
3.1833 | 0.00023994
3.2 | 0.0002466
3.2167 | 0.00025395
3.2333 | 0.00026193
3.25 | 0.00027045
3.2667 | 0.00027943
3.2833 | 0.00028878
3.3 | 0.00029841
3.3167 | 0.00030823
3.3333 | 0.00031815
3.35 | 0.00032805
3.3667 | 0.00033782
3.3833 | 0.00034731
3.4 | 0.00035636
3.4167 | 0.00036476
3.4333 | 0.00037224
3.45 | 0.00037848
3.4667 | 0.00038302
3.4833 | 0.00038533
3.5 | 0.00038469
3.5167 | 0.00038033
3.5333 | 0.00037149
3.55 | 0.000358
3.5667 | 0.00034128
3.5833 | 0.00032607
3.6 | 0.00032095
3.6167 | 0.00033384
3.6333 | 0.00036435
3.65 | 0.00040403
3.6667 | 0.00044401
3.6833 | 0.00047927
3.7 | 0.00050814
3.7167 | 0.00053073
3.7333 | 0.00054779
3.75 | 0.00056019
3.7667 | 0.00056871
3.7833 | 0.00057402
3.8 | 0.00057661
3.8167 | 0.00057691
3.8333 | 0.00057523
3.85 | 0.00057182
3.8667 | 0.00056688
3.8833 | 0.00056058
3.9 | 0.00055307
3.9167 | 0.00054446
3.9333 | 0.00053489
3.95 | 0.00052448
3.9667 | 0.00051336
3.9833 | 0.00050168
4 | 0.00048959
4.0167 | 0.00047725
4.0333 | 0.00046483
4.05 | 0.00045249
4.0667 | 0.00044038
4.0833 | 0.00042864
4.1 | 0.00041736
4.1167 | 0.00040658
4.1333 | 0.00039631
4.15 | 0.00038647
4.1667 | 0.00037695
4.1833 | 0.00036755
4.2 | 0.00035803
4.2167 | 0.00034809
4.2333 | 0.00033737
4.25 | 0.00032546
4.2667 | 0.00031184
4.2833 | 0.00029593
4.3 | 0.00027709
4.3167 | 0.0002548
4.3333 | 0.00022924
4.35 | 0.00020257
4.3667 | 0.00017958
4.3833 | 0.00016348
4.4 | 0.00015052
4.4167 | 0.00013496
4.4333 | 0.00011474
4.45 | 9.0453e-05
4.4667 | 6.337e-05
4.4833 | 3.491e-05
4.5 | 1.1845e-05
4.5167 | 3.1464e-05
4.5333 | 6.2417e-05
4.55 | 9.4599e-05
4.5667 | 0.00012741
4.5833 | 0.00016079
4.6 | 0.00019478
4.6167 | 0.00022948
4.6333 | 0.00026504
4.65 | 0.00030159
4.6667 | 0.00033928
4.6833 | 0.00037824
4.7 | 0.0004186
4.7167 | 0.00046045
4.7333 | 0.00050388
4.75 | 0.00054894
4.7667 | 0.00059568
4.7833 | 0.00064413
4.8 | 0.0006943
4.8167 | 0.0007462
4.8333 | 0.00079984
4.85 | 0.00085524
4.8667 | 0.00091241
4.8833 | 0.00097137
4.9 | 0.0010321
4.9167 | 0.0010948
4.9333 | 0.0011593
4.95 | 0.0012258
4.9667 | 0.0012943
4.9833 | 0.0013649
5 | 0.0014377
5.0167 | 0.0015128
5.0333 | 0.0015901
5.05 | 0.0016699
5.0667 | 0.0017522
5.0833 | 0.001837
5.1 | 0.0019242
5.1167 | 0.0020139
5.1333 | 0.0021057
5.15 | 0.0021994
5.1667 | 0.0022945
5.1833 | 0.0023904
5.2 | 0.0024865
5.2167 | 0.0025822
5.2333 | 0.0026767
5.25 | 0.0027696
5.2667 | 0.0028605
5.2833 | 0.002949
5.3 | 0.0030353
5.3167 | 0.0031191
5.3333 | 0.0032007
5.35 | 0.0032799
5.3667 | 0.0033568
5.3833 | 0.0034311
5.4 | 0.0035024
5.4167 | 0.00357
5.4333 | 0.0036329
5.45 | 0.0036897
5.4667 | 0.0037382
5.4833 | 0.0037754
5.5 | 0.003797
5.5167 | 0.0037965
5.5333 | 0.0037641
5.55 | 0.0036844
5.5667 | 0.0035329
5.5833 | 0.0032701
5.6 | 0.0028409
5.6167 | 0.0022098
5.6333 | 0.0015795
5.65 | 0.0016829
5.6667 | 0.0023899
5.6833 | 0.0030265
5.7 | 0.0034609
5.7167 | 0.0037367
5.7333 | 0.0039064
5.75 | 0.0040059
5.7667 | 0.0040579
5.7833 | 0.0040768
5.8 | 0.0040718
5.8167 | 0.0040489
5.8333 | 0.0040124
5.85 | 0.0039652
5.8667 | 0.0039097
5.8833 | 0.0038475
5.9 | 0.0037801
5.9167 | 0.0037089
5.9333 | 0.003635
5.95 | 0.0035597
5.9667 | 0.0034844
5.9833 | 0.0034103
6 | 0.0033386
6.0167 | 0.0032709
6.0333 | 0.0032082
6.05 | 0.0031515
6.0667 | 0.0031018
6.0833 | 0.0030596
6.1 | 0.003025
6.1167 | 0.002998
6.1333 | 0.0029784
6.15 | 0.0029656
6.1667 | 0.0029591
6.1833 | 0.0029583
6.2 | 0.0029626
6.2167 | 0.0029714
6.2333 | 0.0029842
6.25 | 0.0030006
6.2667 | 0.0030203
6.2833 | 0.003043
6.3 | 0.0030683
6.3167 | 0.0030961
6.3333 | 0.0031259
6.35 | 0.0031575
6.3667 | 0.0031906
6.3833 | 0.0032248
6.4 | 0.0032595
6.4167 | 0.0032943
6.4333 | 0.0033288
6.45 | 0.0033623
6.4667 | 0.0033942
6.4833 | 0.0034241
6.5 | 0.0034513
6.5167 | 0.0034753
6.5333 | 0.0034954
6.55 | 0.0035113
6.5667 | 0.0035225
6.5833 | 0.0035285
6.6 | 0.0035292
6.6167 | 0.0035243
6.6333 | 0.0035139
6.65 | 0.0034982
6.6667 | 0.0034776
6.6833 | 0.003453
6.7 | 0.0034256
6.7167 | 0.0033973
6.7333 | 0.0033704
6.75 | 0.0033483
6.7667 | 0.0033348
6.7833 | 0.0033353
6.8 | 0.0033554
6.8167 | 0.0034021
6.8333 | 0.0034823
6.85 | 0.003603
6.8667 | 0.0037704
6.8833 | 0.0039893
6.9 | 0.0042631
6.9167 | 0.0045933
6.9333 | 0.00498
6.95 | 0.0054217
6.9667 | 0.0059162
6.9833 | 0.0064603
7 | 0.0070503
7.0167 | 0.0076822
7.0333 | 0.0083518
7.05 | 0.0090546
7.0667 | 0.0097861
7.0833 | 0.010542
7.1 | 0.011318
7.1167 | 0.012109
7.1333 | 0.012912
7.15 | 0.013723
7.1667 | 0.014537
7.1833 | 0.015351
7.2 | 0.016159
7.2167 | 0.016957
7.2333 | 0.017738
7.25 | 0.018494
7.2667 | 0.019214
7.2833 | 0.019878
7.3 | 0.020456
7.3167 | 0.020895
7.3333 | 0.021107
7.35 | 0.020985
7.3667 | 0.020492
7.3833 | 0.019705
7.4 | 0.018736
7.4167 | 0.017663
7.4333 | 0.016531
7.45 | 0.015367
7.4667 | 0.014187
7.4833 | 0.013
7.5 | 0.011817
7.5167 | 0.010642
7.5333 | 0.009481
7.55 | 0.0083402
7.5667 | 0.0072244
7.5833 | 0.0061386
7.6 | 0.0050882
7.6167 | 0.0040788
7.6333 | 0.0031168
7.65 | 0.00221
7.6667 | 0.0013733
7.6833 | 0.00066495
7.7 | 0.00051805
7.7167 | 0.001041
7.7333 | 0.00162
7.75 | 0.0021583
7.7667 | 0.0026456
7.7833 | 0.0030855
7.8 | 0.0034882
7.8167 | 0.003868
7.8333 | 0.004243
7.85 | 0.004633
7.8667 | 0.0050581
7.8833 | 0.0055357
7.9 | 0.0060794
7.9167 | 0.0066975
7.9333 | 0.0073931
7.95 | 0.0081651
7.9667 | 0.0090094
7.9833 | 0.0099196
8 | 0.010889
8.0167 | 0.01191
8.0333 | 0.012976
8.05 | 0.014081
8.0667 | 0.015218
8.0833 | 0.016384
8.1 | 0.017575
8.1167 | 0.018788
8.1333 | 0.02002
8.15 | 0.02127
8.1667 | 0.022538
8.1833 | 0.023825
8.2 | 0.025132
8.2167 | 0.02646
8.2333 | 0.027813
8.25 | 0.029194
8.2667 | 0.03061
8.2833 | 0.032065
8.3 | 0.033566
8.3167 | 0.035121
8.3333 | 0.03674
8.35 | 0.038433
8.3667 | 0.040209
8.3833 | 0.042082
8.4 | 0.044065
8.4167 | 0.046171
8.4333 | 0.048415
8.45 | 0.050812
8.4667 | 0.053375
8.4833 | 0.056122
8.5 | 0.059066
8.5167 | 0.062222
8.5333 | 0.065602
8.55 | 0.069216
8.5667 | 0.073073
8.5833 | 0.077179
8.6 | 0.081533
8.6167 | 0.086133
8.6333 | 0.090969
8.65 | 0.096025
8.6667 | 0.10128
8.6833 | 0.1067
8.7 | 0.11225
8.7167 | 0.11789
8.7333 | 0.12356
8.75 | 0.12922
8.7667 | 0.13482
8.7833 | 0.1403
8.8 | 0.14563
8.8167 | 0.15075
8.8333 | 0.15566
8.85 | 0.16032
8.8667 | 0.16471
8.8833 | 0.16881
8.9 | 0.1726
8.9167 | 0.17602
8.9333 | 0.17899
8.95 | 0.18138
8.9667 | 0.18299
8.9833 | 0.18352
9 | 0.1825
9.0167 | 0.1792
9.0333 | 0.17246
9.05 | 0.16043
9.0667 | 0.14019
9.0833 | 0.10769
9.1 | 0.059812
9.1167 | 0.013299
9.1333 | 0.059544
9.15 | 0.10495
9.1667 | 0.13431
9.1833 | 0.15137
9.2 | 0.16044
9.2167 | 0.16455
9.2333 | 0.16555
9.25 | 0.16457
9.2667 | 0.16226
9.2833 | 0.15903
9.3 | 0.15507
9.3167 | 0.15051
9.3333 | 0.14538
9.35 | 0.13969
9.3667 | 0.13344
9.3833 | 0.1267
9.4 | 0.11948
9.4167 | 0.11192
9.4333 | 0.10429
9.45 | 0.096924
9.4667 | 0.090494
9.4833 | 0.085765
9.5 | 0.083571
9.5167 | 0.084669
9.5333 | 0.089437
9.55 | 0.097761
9.5667 | 0.10918
9.5833 | 0.12314
9.6 | 0.13913
9.6167 | 0.15676
9.6333 | 0.17576
9.65 | 0.19595
9.6667 | 0.21722
9.6833 | 0.23951
9.7 | 0.26278
9.7167 | 0.28704
9.7333 | 0.31227
9.75 | 0.33849
9.7667 | 0.36571
9.7833 | 0.3939
9.8 | 0.42306
9.8167 | 0.45313
9.8333 | 0.48405
9.85 | 0.51572
9.8667 | 0.54802
9.8833 | 0.58081
9.9 | 0.61395
9.9167 | 0.64726
9.9333 | 0.68061
9.95 | 0.71448
9.9667 | 0.74785
9.9833 | 0.7814
10 | 0.81448
10.0167 | 0.84717
10.0333 | 0.87951
10.05 | 0.91149
10.0667 | 0.94306
10.0833 | 0.97408
10.1 | 1.0043
10.1167 | 1.0333
10.1333 | 1.0606
10.15 | 1.0853
10.1667 | 1.1063
10.1833 | 1.1217
10.2 | 1.1288
10.2167 | 1.1235
10.2333 | 1.0995
10.25 | 1.0481
10.2667 | 0.96142
10.2833 | 0.84442
10.3 | 0.72686
10.3167 | 0.61269
10.3333 | 0.5021
10.35 | 0.46328
10.3667 | 0.52953
10.3833 | 0.64929
10.4 | 0.77154
10.4167 | 0.89527
10.4333 | 1.0201
10.45 | 1.1394
10.4667 | 1.2357
10.4833 | 1.3017
10.5 | 1.3443
10.5167 | 1.3708
10.5333 | 1.3864
10.55 | 1.3945
10.5667 | 1.3975
10.5833 | 1.397
10.6 | 1.394
10.6167 | 1.3896
10.6333 | 1.3843
10.65 | 1.3789
10.6667 | 1.3738
10.6833 | 1.3693
10.7 | 1.3659
10.7167 | 1.3638
10.7333 | 1.3632
10.75 | 1.3643
10.7667 | 1.3672
10.7833 | 1.3718
10.8 | 1.3783
10.8167 | 1.3866
10.8333 | 1.3966
10.85 | 1.4084
10.8667 | 1.4219
10.8833 | 1.4372
10.9 | 1.4541
10.9167 | 1.4728
10.9333 | 1.4935
10.95 | 1.5178
10.9667 | 1.5459
10.9833 | 1.591
11 | 1.6406
11.0167 | 1.694
11.0333 | 1.7502
11.05 | 1.8096
11.0667 | 1.8707
11.0833 | 1.9331
11.1 | 1.9966
11.1167 | 2.0603
11.1333 | 2.1247
11.15 | 2.188
11.1667 | 2.251
11.1833 | 2.3123
11.2 | 2.372
11.2167 | 2.43
11.2333 | 2.4859
11.25 | 2.54
11.2667 | 2.5919
11.2833 | 2.6408
11.3 | 2.6867
11.3167 | 2.7304
11.3333 | 2.7711
11.35 | 2.8098
11.3667 | 2.8453
11.3833 | 2.8779
11.4 | 2.9075
11.4167 | 2.9334
11.4333 | 2.9577
11.45 | 2.9784
11.4667 | 2.9953
11.4833 | 3.0086
11.5 | 3.019
11.5167 | 3.0257
11.5333 | 3.0643
11.55 | 3.105
11.5667 | 3.1439
11.5833 | 3.1788
11.6 | 3.2165
11.6167 | 3.2505
11.6333 | 3.2893
11.65 | 3.3283
11.6667 | 3.3685
11.6833 | 3.4042
11.7 | 3.4372
11.7167 | 3.4667
11.7333 | 3.4971
11.75 | 3.5332
11.7667 | 3.5683
11.7833 | 3.6542
11.8 | 3.7609
11.8167 | 3.8673
11.8333 | 3.9727
11.85 | 4.0837
11.8667 | 4.1899
11.8833 | 4.2881
11.9 | 4.3757
11.9167 | 4.4513
11.9333 | 4.5179
11.95 | 4.5865
11.9667 | 4.6597
11.9833 | 4.7308
12 | 4.8007
12.0167 | 4.8686
12.0333 | 4.9687
12.05 | 5.0477
12.0667 | 5.1044
12.0833 | 5.1369
12.1 | 5.141
12.1167 | 5.1603
12.1333 | 5.1827
12.15 | 5.2128
12.1667 | 5.2063
12.1833 | 5.2015
12.2 | 5.1886
12.2167 | 5.1298
12.2333 | 5.071
12.25 | 5.1011
12.2667 | 5.0971
12.2833 | 5.0553
12.3 | 4.9798
12.3167 | 4.8786
12.3333 | 4.8381
12.35 | 4.8163
12.3667 | 4.7585
12.3833 | 4.659
12.4 | 4.5203
12.4167 | 4.3561
12.4333 | 4.2193
12.45 | 4.1749
12.4667 | 4.1438
12.4833 | 4.1151
12.5 | 4.1572
12.5167 | 4.1876
12.5333 | 4.2065
12.55 | 4.216
12.5667 | 4.2055
12.5833 | 4.1802
12.6 | 4.1622
12.6167 | 4.1428
12.6333 | 4.1142
12.65 | 4.0759
12.6667 | 4.0271
12.6833 | 3.9697
12.7 | 3.9489
12.7167 | 3.9539
12.7333 | 3.944
12.75 | 3.971
12.7667 | 4.0063
12.7833 | 4.0802
12.8 | 4.1481
12.8167 | 4.2152
12.8333 | 4.2987
12.85 | 4.3804
12.8667 | 4.4633
12.8833 | 4.5504
12.9 | 4.643
12.9167 | 4.7353
12.9333 | 4.8268
12.95 | 4.9173
12.9667 | 5.0222
12.9833 | 5.1301
13 | 5.2374
13.0167 | 5.3435
13.0333 | 5.4478
13.05 | 5.5496
13.0667 | 5.6483
13.0833 | 5.7576
13.1 | 5.871
13.1167 | 5.9792
13.1333 | 6.0795
13.15 | 6.1683
13.1667 | 6.2417
13.1833 | 6.2965
13.2 | 6.3327
13.2167 | 6.3545
13.2333 | 6.3953
13.25 | 6.4827
13.2667 | 6.5756
13.2833 | 6.6682
13.3 | 6.7517
13.3167 | 6.8097
13.3333 | 6.8362
13.35 | 6.8321
13.3667 | 6.8563
13.3833 | 6.8639
13.4 | 6.8871
13.4167 | 6.88
13.4333 | 6.8337
13.45 | 6.7453
13.4667 | 6.6189
13.4833 | 6.4946
13.5 | 6.3727
13.5167 | 6.238
13.5333 | 6.0925
13.55 | 5.9828
13.5667 | 5.8769
13.5833 | 5.8038
13.6 | 5.7985
13.6167 | 5.7915
13.6333 | 5.7692
13.65 | 5.7277
13.6667 | 5.7867
13.6833 | 5.8127
13.7 | 5.8305
13.7167 | 5.8609
13.7333 | 5.8609
13.75 | 5.9237
13.7667 | 5.9894
13.7833 | 6.0201
13.8 | 6.071
13.8167 | 6.1115
13.8333 | 6.1181
13.85 | 6.0872
13.8667 | 6.0597
13.8833 | 6.0526
13.9 | 6.0151
13.9167 | 5.9532
13.9333 | 5.8547
13.95 | 5.8512
13.9667 | 5.9258
13.9833 | 6.0227
14 | 6.0994
14.0167 | 6.1546
14.0333 | 6.1879
14.05 | 6.1997
14.0667 | 6.2268
14.0833 | 6.3047
14.1 | 6.3726
14.1167 | 6.429
14.1333 | 6.4726
14.15 | 6.5023
14.1667 | 6.5175
14.1833 | 6.5186
14.2 | 6.5482
14.2167 | 6.6036
14.2333 | 6.6443
14.25 | 6.6664
14.2667 | 6.6667
14.2833 | 6.6449
14.3 | 6.6031
14.3167 | 6.556
14.3333 | 6.5362
14.35 | 6.5914
14.3667 | 6.6302
14.3833 | 6.6475
14.4 | 6.6509
14.4167 | 6.6312
14.4333 | 6.6555
14.45 | 6.6505
14.4667 | 6.6238
14.4833 | 6.5811
14.5 | 6.5262
14.5167 | 6.5276
14.5333 | 6.5519
14.55 | 6.5706
14.5667 | 6.5836
14.5833 | 6.5905
14.6 | 6.5907
14.6167 | 6.6018
14.6333 | 6.7066
14.65 | 6.7977
14.6667 | 6.8723
14.6833 | 6.9277
14.7 | 6.9651
14.7167 | 6.993
14.7333 | 7.0367
14.75 | 7.0475
14.7667 | 7.0601
14.7833 | 7.0768
14.8 | 7.0532
14.8167 | 7.0071
14.8333 | 6.9346
14.85 | 6.8371
14.8667 | 6.7636
14.8833 | 6.8462
14.9 | 6.8935
14.9167 | 6.9008
14.9333 | 6.8759
14.95 | 6.9015
14.9667 | 6.8853
14.9833 | 6.8371
15 | 6.7472