## KPIs & Parametros
CONTINUUM LAB // BENCHMARK: ENTRADA EN PÉRDIDA Y DESPRENDIMIENTO DE CAPA LÍMITE
Perfil NACA 0012 ¦ Re = 1.0E+06 ¦ Colapso Crítico a 18.5° ¦ Fórmulas Dinámicas ISO/IEC 29500
Parámetro Físico | Símbolo | Valor Entrada | Unidad | Descripción Técnica | Base Teórica / Ecuación
Cuerda Aerodinámica | c | 1 | m | Longitud de referencia del perfil | Geometría NACA 4-dígitos
Espesor Relativo Máximo | t/c | 12% | - | Espesor NACA 0012 al 30% de cuerda | y_t(x/c) = 5*t*c*(...)
Velocidad de Corriente Libre | U_inf | 50 | m/s | Velocidad asintótica del flujo | U_inf = 180 km/h
Densidad del Aire | rho | 1.225 | kg/m³ | Atmósfera estándar a nivel del mar (ISA) | p = rho * R * T
Viscosidad Cinemática | nu | 1.5e-05 | m²/s | Viscosidad molecular del aire a 15°C | nu = mu / rho
Número de Reynolds | Re_c |  | - | Régimen aerodinámico incompresible | Re = U_inf * c / nu
Ángulo de Pérdida Crítica | alpha_crit | 18.5 | grados | Ángulo de ataque de colapso de sustentación | Desprendimiento masivo
MÉTRICAS CLAVE DEL COLAPSO AERODINÁMICO (STALL AT 18.5°)
Métrica Aerodinámica | Régimen Adherido (α = 4.0°) | Pico Máximo (α = 15.5°) | Pérdida Profunda (α = 18.5°) | Variación Relativa | Impacto Físico en Vuelo
Coeficiente de Sustentación (C_L) |  |  |  |  | COLAPSO MASIVO DEL 74% (Pérdida de sustentación)
Coeficiente de Resistencia (C_D) |  |  |  |  | EXPLOSIÓN DE RESISTENCIA > 1700% (Arrastre parásito)
Eficiencia Aerodinámica (L/D) |  |  |  |  | Destrucción total del planeo aerodinámico
Punto de Separación (x_sep / c) |  |  |  |  | Desprendimiento avanza del borde de salida al 15%
Gradiente de Velocidad en Pared |  |  |  |  | d(u/U_e)/d(y)¦_w <= 0 => Flujo recirculante inverso

## Polar Aerodinamica (Alpha)
Ángulo α [°] | Ángulo α [rad] | C_L Lineal (Teórico 2πα) | C_L Real (No-lineal) | C_D Real (Resistencia) | Eficiencia L/D | Punto Separación x_sep/c | Parámetro Λ (Pohlhausen) | Estado del Flujo
-2 |  |  | -0.21932 | 0.011002 |  | 1 | 1 | Completamente Adherido
-1.5 |  |  | -0.16449 | 0.0096888 |  | 1 | 1 | Completamente Adherido
-1 |  |  | -0.10966 | 0.0087506 |  | 1 | 1 | Completamente Adherido
-0.5 |  |  | -0.054831 | 0.0081876 |  | 1 | 1 | Completamente Adherido
0 |  |  | 0 | 0.008 |  | 1 | 1 | Completamente Adherido
0.5 |  |  | 0.054831 | 0.0081876 |  | 1 | 1 | Completamente Adherido
1 |  |  | 0.10966 | 0.0087506 |  | 1 | 1 | Completamente Adherido
1.5 |  |  | 0.16449 | 0.0096888 |  | 1 | 1 | Completamente Adherido
2 |  |  | 0.21932 | 0.011002 |  | 1 | 1 | Completamente Adherido
2.5 |  |  | 0.27416 | 0.012691 |  | 1 | 1 | Completamente Adherido
3 |  |  | 0.32899 | 0.014755 |  | 1 | 1 | Completamente Adherido
3.5 |  |  | 0.38382 | 0.017195 |  | 1 | 1 | Completamente Adherido
4 |  |  | 0.43865 | 0.020009 |  | 1 | 1 | Completamente Adherido
4.5 |  |  | 0.49348 | 0.023199 |  | 1 | 0.44828 | Completamente Adherido
5 |  |  | 0.54831 | 0.026764 |  | 1 | -0.10345 | Completamente Adherido
5.5 |  |  | 0.60314 | 0.030705 |  | 1 | -0.65517 | Completamente Adherido
6 |  |  | 0.65797 | 0.035021 |  | 1 | -1.2069 | Completamente Adherido
6.5 |  |  | 0.7128 | 0.039712 |  | 0.98898 | -1.7586 | Completamente Adherido
7 |  |  | 0.76764 | 0.044778 |  | 0.97191 | -2.3103 | Completamente Adherido
7.5 |  |  | 0.82247 | 0.05022 |  | 0.95144 | -2.8621 | Completamente Adherido
8 |  |  | 0.8773 | 0.056037 |  | 0.92839 | -3.4138 | Completamente Adherido
8.5 |  |  | 0.93213 | 0.062229 |  | 0.90321 | -3.9655 | Separacion en Borde de Salida
9 |  |  | 0.98696 | 0.068797 |  | 0.8762 | -4.5172 | Separacion en Borde de Salida
9.5 |  |  | 1.0418 | 0.075739 |  | 0.84757 | -5.069 | Separacion en Borde de Salida
10 |  |  | 1.0966 | 0.083058 |  | 0.81745 | -5.6207 | Separacion en Borde de Salida
10.5 |  |  | 1.1611 | 0.09215 |  | 0.78599 | -6.1724 | Separacion en Borde de Salida
11 |  |  | 1.2244 | 0.10156 |  | 0.75328 | -6.7241 | Separacion en Borde de Salida
11.5 |  |  | 1.285 | 0.11105 |  | 0.7194 | -7.2759 | Separacion en Borde de Salida
12 |  |  | 1.3417 | 0.12036 |  | 0.68443 | -7.8276 | Separacion en Borde de Salida
12.5 |  |  | 1.3935 | 0.13012 |  | 0.64842 | -8.3793 | Separacion en Borde de Salida
13 |  |  | 1.4393 | 0.14152 |  | 0.61143 | -8.931 | Separacion en Borde de Salida
13.5 |  |  | 1.478 | 0.15467 |  | 0.5735 | -9.4828 | Separacion en Borde de Salida
14 |  |  | 1.509 | 0.16957 |  | 0.53467 | -10.0345 | Separacion en Borde de Salida
14.5 |  |  | 1.5316 | 0.18619 |  | 0.49498 | -10.5862 | Separacion en Borde de Salida
15 |  |  | 1.5454 | 0.20451 |  | 0.45447 | -11.1379 | Separacion en Borde de Salida
15.5 |  |  | 1.55 | 0.22455 |  | 0.41316 | -11.6897 | Entrada en Perdida (Buffet)
16 |  |  | 1.5044 | 0.23861 |  | 0.37109 | -12.2414 | Entrada en Perdida (Buffet)
16.5 |  |  | 1.3912 | 0.24458 |  | 0.32827 | -12.7931 | Entrada en Perdida (Buffet)
17 |  |  | 1.2206 | 0.24697 |  | 0.28473 | -13.3448 | Entrada en Perdida (Buffet)
17.5 |  |  | 0.99716 | 0.2501 |  | 0.24049 | -13.8966 | Entrada en Perdida (Buffet)
18 |  |  | 0.72389 | 0.25873 |  | 0.19558 | -14.4483 | Entrada en Perdida (Buffet)
18.5 |  |  | 0.403 | 0.27814 |  | 0.15 | -15 | Perdida Aerodinamica Profunda
19 |  |  | 0.403 | 0.32418 |  | 0.15 | -15 | Perdida Aerodinamica Profunda
19.5 |  |  | 0.403 | 0.37434 |  | 0.15 | -15 | Perdida Aerodinamica Profunda
20 |  |  | 0.403 | 0.42868 |  | 0.15 | -15 | Perdida Aerodinamica Profunda
20.5 |  |  | 0.403 | 0.48726 |  | 0.15 | -15 | Perdida Aerodinamica Profunda
21 |  |  | 0.403 | 0.55012 |  | 0.15 | -15 | Perdida Aerodinamica Profunda
21.5 |  |  | 0.403 | 0.61731 |  | 0.15 | -15 | Perdida Aerodinamica Profunda
22 |  |  | 0.403 | 0.68889 |  | 0.15 | -15 | Perdida Aerodinamica Profunda

## Gradiente Presion Cp(x)
Posición Cuerda x/c | C_p Extradós (α = 4.0°) | C_p Intradós (α = 4.0°) | ΔC_p Sustentación (4°) | C_p Extradós (α = 18.5°) | C_p Intradós (α = 18.5°) | ΔC_p Sustentación (18.5°) | Gradiente dp/dx (18.5°) | Signo Gradiente
0.005 | -1.2553 | 1 |  | -5.6834 | 1 |  | 104.441
0.025204 | -0.83082 | 0.71939 |  | -3.5733 | 1
0.045408 | -0.68794 | 0.54148 |  | -2.8278 | 1
0.065612 | -0.61234 | 0.44002 |  | -2.4156 | 1
0.085816 | -0.5644 | 0.37158 |  | -2.1444 | 1
0.10602 | -0.53069 | 0.32111 |  | -1.9479 | 1
0.12622 | -0.50526 | 0.28174 |  | -1.7967 | 1
0.14643 | -0.48505 | 0.24987 |  | -1.675 | 1
0.16663 | -0.46831 | 0.22337 |  | -1.5715 | 1
0.18684 | -0.45396 | 0.20089 |  | -1.5685 | 1
0.20704 | -0.44131 | 0.18153 |  | -1.5654 | 1
0.22724 | -0.42988 | 0.16465 |  | -1.5624 | 1
0.24745 | -0.41934 | 0.14981 |  | -1.5594 | 1
0.26765 | -0.40945 | 0.13665 |  | -1.5563 | 0.96165
0.28786 | -0.40002 | 0.12493 |  | -1.5533 | 0.91019
0.30806 | -0.39094 | 0.11442 |  | -1.5503 | 0.86332
0.32827 | -0.38208 | 0.10498 |  | -1.5472 | 0.82035
0.34847 | -0.37338 | 0.09646 |  | -1.5442 | 0.78074
0.36867 | -0.36476 | 0.088764 |  | -1.5412 | 0.74403
0.38888 | -0.35619 | 0.081799 |  | -1.5382 | 0.70987
0.40908 | -0.34761 | 0.075488 |  | -1.5351 | 0.67795
0.42929 | -0.339 | 0.069769 |  | -1.5321 | 0.648
0.44949 | -0.33033 | 0.064585 |  | -1.5291 | 0.61981
0.46969 | -0.32157 | 0.059889 |  | -1.526 | 0.59318
0.4899 | -0.3127 | 0.055639 |  | -1.523 | 0.56795
0.5101 | -0.30372 | 0.051799 |  | -1.52 | 0.54397
0.53031 | -0.2946 | 0.048335 |  | -1.5169 | 0.52112
0.55051 | -0.28534 | 0.045219 |  | -1.5139 | 0.49929
0.57071 | -0.27592 | 0.042423 |  | -1.5109 | 0.47835
0.59092 | -0.26634 | 0.039924 |  | -1.5079 | 0.45823
0.61112 | -0.25658 | 0.037698 |  | -1.5048 | 0.43884
0.63133 | -0.24664 | 0.035726 |  | -1.5018 | 0.42008
0.65153 | -0.2365 | 0.033986 |  | -1.4988 | 0.40189
0.67173 | -0.22617 | 0.03246 |  | -1.4957 | 0.3842
0.69194 | -0.21563 | 0.03113 |  | -1.4927 | 0.36692
0.71214 | -0.20488 | 0.029976 |  | -1.4897 | 0.34998
0.73235 | -0.1939 | 0.028981 |  | -1.4866 | 0.33331
0.75255 | -0.18268 | 0.028124 |  | -1.4836 | 0.31683
0.77276 | -0.17121 | 0.027385 |  | -1.4806 | 0.30045
0.79296 | -0.15948 | 0.026741 |  | -1.4775 | 0.28408
0.81316 | -0.14747 | 0.026166 |  | -1.4745 | 0.2676
0.83337 | -0.13515 | 0.025629 |  | -1.4715 | 0.25088
0.85357 | -0.1225 | 0.025094 |  | -1.4685 | 0.23376
0.87378 | -0.10946 | 0.02451 |  | -1.4654 | 0.21601
0.89398 | -0.095987 | 0.023812 |  | -1.4624 | 0.19734
0.91418 | -0.081978 | 0.022901 |  | -1.4594 | 0.1773
0.93439 | -0.067285 | 0.021621 |  | -1.4563 | 0.15517
0.95459 | -0.051621 | 0.019678 |  | -1.4533 | 0.12961
0.9748 | -0.034304 | 0.016388 |  | -1.4503 | 0.097443
0.995 | -0.012252 | 0.0086613 |  | -1.4472 | 0.044398

## Perfil Capa Limite Pohlhausen
Adimensional η = y/δ | Perfil Base F(η) | Forma G(η) | Adherido (Λ = +2.0) | Placa Plana (Λ = 0.0) | Frenado (Λ = -6.0) | PUNTO SEPARACIÓN (Λ = -12.0) | Flujo Inverso (Λ = -15.0)
0
0.025
0.05
0.075
0.1
0.125
0.15
0.175
0.2
0.225
0.25
0.275
0.3
0.325
0.35
0.375
0.4
0.425
0.45
0.475
0.5
0.525
0.55
0.575
0.6
0.625
0.65
0.675
0.7
0.725
0.75
0.775
0.8
0.825
0.85
0.875
0.9
0.925
0.95
0.975
1